## orcamento
ITEM | CÓDIGO | DESCRIÇÃO | FONTE | UNID | QUANTIDADE | PREÇO UNITÁRIO R$ |  | PREÇO TOTAL R$
[6 empty] | SEM BDI | COM BDI | SEM BDI | COM BDI
1 | SERVIÇOS PRELIMINARES | [6 empty] | 11236.07 | 13708
1.1 | 00004813 | PLACA DE OBRA (PARA CONSTRUCAO CIVIL) EM CHAPA GALVANIZADA *N. 22*, ADESIVADA, DE *2,4 X 1,2* M (SEM POSTES PARA FIXACAO) | SINAPI | M2 | 4.5 | 250 | 305 | 1125 | 1372.5
1.2 | 93208 | EXECUÇÃO DE ALMOXARIFADO EM CANTEIRO DE OBRA EM CHAPA DE MADEIRA COMPENSADA, INCLUSO PRATELEIRAS. AF_02/2016 | SINAPI | M2 | 4 | 1340.1 | 1634.92 | 5360.4 | 6539.68
1.3 | 93582 | EXECUÇÃO DE CENTRAL DE ARMADURA EM CANTEIRO DE OBRA, NÃO INCLUSO MOBILIÁRIO E EQUIPAMENTOS. AF_04/2016 | SINAPI | M2 | 4 | 385.83 | 470.71 | 1543.32 | 1882.84
1.4 | 93212 | EXECUÇÃO DE SANITÁRIO E VESTIÁRIO EM CANTEIRO DE OBRA EM CHAPA DE MADEIRA COMPENSADA, NÃO INCLUSO MOBILIÁRIO. AF_02/2016 | SINAPI | M2 | 2.5 | 1282.94 | 1565.19 | 3207.35 | 3912.98
2 | LOCAÇÃO | [6 empty] | 9070.88 | 11066.72
2.1 | 99059 | LOCACAO CONVENCIONAL DE OBRA, UTILIZANDO GABARITO DE TÁBUAS CORRIDAS PONTALETADAS A CADA 2,00M - 2 UTILIZAÇÕES. AF_10/2018 | SINAPI | M | 112 | 80.99 | 98.81 | 9070.88 | 11066.72
3 | MOVIMENTO DE TERRA | [6 empty] | 5469.48 | 6673.94
3.1 | 102288 | ESCAVAÇÃO MECANIZADA DE VALA COM PROF. DE 3,0 M ATÉ 4,5 M (MÉDIA MONTANTE E JUSANTE/UMA COMPOSIÇÃO POR TRECHO), ESCAVADEIRA (1,2 M3), LARG. DE 1,5 M A 2,5 M, EM SOLO MOLE, EM LOCAIS COM ALTO NÍVEL DE INTERFERÊNCIA. AF_02/2021 | SINAPI | M3 | 236.5 | 10.75 | 13.12 | 2542.38 | 3102.88
3.2 | 104729 | REATERRO MECANIZADO DE VALA COM ESCAVADEIRA HIDRÁULICA (CAPACIDADE DA CAÇAMBA: 0,8 M³/POTÊNCIA: 111 HP), LARGURA ATÉ 1,5 M, PROFUNDIDADE DE 1,5 A 3,0 M, COM SOLO (SEM SUBSTITUIÇÃO) DE 1ª CATEGORIA, COM PLACA VIBRATÓRIA. AF_08/2023 | SINAPI | M3 | 177.4 | 16.5 | 20.13 | 2927.1 | 3571.06
4 | SAPATAS EM CONCRETO (INFRAESTRUTURA) | [6 empty] | 85301.19 | 104072.36
4.1 | 96536 | FABRICAÇÃO, MONTAGEM E DESMONTAGEM DE FÔRMA PARA VIGA BALDRAME, EM MADEIRA SERRADA, E=25 MM, 4 UTILIZAÇÕES. AF_06/2017 | SINAPI | M2 | 199.4 | 117.8 | 143.72 | 23489.32 | 28657.77
4.2 | 96543 | ARMAÇÃO DE BLOCO, VIGA BALDRAME E SAPATA UTILIZANDO AÇO CA-60 DE 5 MM - MONTAGEM. AF_06/2017 | SINAPI | KG | 463.9 | 17.23 | 21.02 | 7993 | 9751.18
4.3 | 96544 | ARMAÇÃO DE BLOCO, VIGA BALDRAME OU SAPATA UTILIZANDO AÇO CA-50 DE 6,3 MM - MONTAGEM. AF_06/2017 | SINAPI | KG | 64.3 | 15.67 | 19.12 | 1007.58 | 1229.42
4.4 | 96545 | ARMAÇÃO DE BLOCO, VIGA BALDRAME OU SAPATA UTILIZANDO AÇO CA-50 DE 8 MM - MONTAGEM. AF_06/2017 | SINAPI | KG | 134.1 | 14.28 | 17.42 | 1914.95 | 2336.02
4.5 | 96546 | ARMAÇÃO DE BLOCO, VIGA BALDRAME OU SAPATA UTILIZANDO AÇO CA-50 DE 10 MM - MONTAGEM. AF_06/2017 | SINAPI | KG | 989.5 | 12.58 | 15.35 | 12447.91 | 15188.83
4.6 | 96547 | ARMAÇÃO DE BLOCO, VIGA BALDRAME OU SAPATA UTILIZANDO AÇO CA-50 DE 12,5 MM - MONTAGEM. AF_06/2017 | SINAPI | KG | 546.8 | 10.57 | 12.9 | 5779.68 | 7053.72
4.7 | 96619 | LASTRO DE CONCRETO MAGRO, APLICADO EM BLOCOS DE COROAMENTO OU SAPATAS, ESPESSURA DE 5 CM. AF_08/2017 | SINAPI | M2 | 67.5 | 34.29 | 41.83 | 2314.58 | 2823.53
4.8 | 96557 | CONCRETAGEM DE BLOCOS DE COROAMENTO E VIGAS BALDRAMES, FCK 30 MPA, COM USO DE BOMBA ? LANÇAMENTO, ADENSAMENTO E ACABAMENTO. AF_06/2017 | SINAPI | M3 | 43.3 | 701.02 | 855.24 | 30354.17 | 37031.89
5 | PILARES EM CONCRETO (CONVENCIONAL) | [6 empty] | 28909.4 | 35270.96
5.1 | 92263 | FABRICAÇÃO DE FÔRMA PARA PILARES E ESTRUTURAS SIMILARES, EM CHAPA DE MADEIRA COMPENSADA RESINADA, E = 17 MM. AF_09/2020 | SINAPI | M2 | 100.3 | 166.76 | 203.45 | 16726.03 | 20406.04
5.2 | 92759 | ARMAÇÃO DE PILAR OU VIGA DE ESTRUTURA CONVENCIONAL DE CONCRETO ARMADO UTILIZANDO AÇO CA-60 DE 5,0 MM - MONTAGEM. AF_06/2022 | SINAPI | KG | 179.3 | 13.7 | 16.71 | 2456.41 | 2996.1
5.3 | 92762 | ARMAÇÃO DE PILAR OU VIGA DE ESTRUTURA CONVENCIONAL DE CONCRETO ARMADO UTILIZANDO AÇO CA-50 DE 10,0 MM - MONTAGEM. AF_06/2022 | SINAPI | KG | 444.6 | 10.76 | 13.13 | 4783.9 | 5837.6
5.4 | 92764 | ARMAÇÃO DE PILAR OU VIGA DE ESTRUTURA CONVENCIONAL DE CONCRETO ARMADO UTILIZANDO AÇO CA-50 DE 16,0 MM - MONTAGEM. AF_06/2022 | SINAPI | KG | 134.7 | 8.75 | 10.68 | 1178.63 | 1438.6
5.5 | 103672 | CONCRETAGEM DE PILARES, FCK = 25 MPA, COM USO DE BOMBA - LANÇAMENTO, ADENSAMENTO E ACABAMENTO. AF_02/2022_PS | SINAPI | M3 | 5.6 | 672.22 | 820.11 | 3764.43 | 4592.62
6 | VIGAS DE BALDRAME (CONVENCIONAL) | [6 empty] | 26912.11 | 32833.57
6.1 | 96533 | FABRICAÇÃO, MONTAGEM E DESMONTAGEM DE FÔRMA PARA VIGA BALDRAME, EM MADEIRA SERRADA, E=25 MM, 2 UTILIZAÇÕES. AF_06/2017 | SINAPI | M2 | 92.2 | 192.64 | 235.02 | 17761.41 | 21668.84
6.2 | 96543 | ARMAÇÃO DE BLOCO, VIGA BALDRAME E SAPATA UTILIZANDO AÇO CA-60 DE 5 MM - MONTAGEM. AF_06/2017 | SINAPI | KG | 76.5 | 17.23 | 21.02 | 1318.1 | 1608.03
6.3 | 96546 | ARMAÇÃO DE BLOCO, VIGA BALDRAME OU SAPATA UTILIZANDO AÇO CA-50 DE 10 MM - MONTAGEM. AF_06/2017 | SINAPI | KG | 254.8 | 12.58 | 15.35 | 3205.38 | 3911.18
6.4 | 96547 | ARMAÇÃO DE BLOCO, VIGA BALDRAME OU SAPATA UTILIZANDO AÇO CA-50 DE 12,5 MM - MONTAGEM. AF_06/2017 | SINAPI | KG | 73 | 10.57 | 12.9 | 771.61 | 941.7
6.5 | 96557 | CONCRETAGEM DE BLOCOS DE COROAMENTO E VIGAS BALDRAMES, FCK 30 MPA, COM USO DE BOMBA ? LANÇAMENTO, ADENSAMENTO E ACABAMENTO. AF_06/2017 | SINAPI | M3 | 5.5 | 701.02 | 855.24 | 3855.61 | 4703.82
7 | VIGAS INTERMEDIÁRIAS (CONVENCIONAL) | [6 empty] | 9950.73 | 12139.98
7.1 | 92467 | MONTAGEM E DESMONTAGEM DE FÔRMA DE VIGA, ESCORAMENTO COM GARFO DE MADEIRA, PÉ-DIREITO SIMPLES, EM CHAPA DE MADEIRA PLASTIFICADA, 10 UTILIZAÇÕES. AF_09/2020 | SINAPI | M2 | 44.8 | 108.06 | 131.83 | 4841.09 | 5905.98
7.2 | 92759 | ARMAÇÃO DE PILAR OU VIGA DE ESTRUTURA CONVENCIONAL DE CONCRETO ARMADO UTILIZANDO AÇO CA-60 DE 5,0 MM - MONTAGEM. AF_06/2022 | SINAPI | KG | 44.6 | 13.7 | 16.71 | 611.02 | 745.27
7.3 | 104108 | ARMAÇÃO DE PILAR OU VIGA DE ESTRUTURA DE CONCRETO ARMADO EMBUTIDA EM ALVENARIA DE VEDAÇÃO UTILIZANDO AÇO CA-50 DE 10,0 MM - MONTAGEM. AF_06/2022 | SINAPI | KG | 182.7 | 12.49 | 15.24 | 2281.92 | 2784.35
7.4 | 103674 | CONCRETAGEM DE VIGAS E LAJES, FCK=25 MPA, PARA LAJES PREMOLDADAS COM USO DE BOMBA - LANÇAMENTO, ADENSAMENTO E ACABAMENTO. AF_02/2022_PS | SINAPI | M3 | 3.2 | 692.72 | 845.12 | 2216.7 | 2704.38
8 | VIGAS DE COBERTURA (CONVENCIONAL) | [6 empty] | 7924.93 | 9667.9
8.1 | 92465 | MONTAGEM E DESMONTAGEM DE FÔRMA DE VIGA, ESCORAMENTO COM GARFO DE MADEIRA, PÉ-DIREITO DUPLO, EM CHAPA DE MADEIRA PLASTIFICADA, 10 UTILIZAÇÕES. AF_09/2020 | SINAPI | M2 | 31 | 167.06 | 203.81 | 5178.86 | 6318.11
8.2 | 92759 | ARMAÇÃO DE PILAR OU VIGA DE ESTRUTURA CONVENCIONAL DE CONCRETO ARMADO UTILIZANDO AÇO CA-60 DE 5,0 MM - MONTAGEM. AF_06/2022 | SINAPI | KG | 36.1 | 13.7 | 16.71 | 494.57 | 603.23
8.3 | 92761 | ARMAÇÃO DE PILAR OU VIGA DE ESTRUTURA CONVENCIONAL DE CONCRETO ARMADO UTILIZANDO AÇO CA-50 DE 8,0 MM - MONTAGEM. AF_06/2022 | SINAPI | KG | 83.3 | 12.06 | 14.71 | 1004.6 | 1225.34
8.4 | 103674 | CONCRETAGEM DE VIGAS E LAJES, FCK=25 MPA, PARA LAJES PREMOLDADAS COM USO DE BOMBA - LANÇAMENTO, ADENSAMENTO E ACABAMENTO. AF_02/2022_PS | SINAPI | M3 | 1.8 | 692.72 | 845.12 | 1246.9 | 1521.22
9 | ESTRUTURA DE CONCRETO PRÉ-MOLDADO | [6 empty] | 189654.23 | 231391.46
9.1 | VIGAS DE BALDRAME | [6 empty] | 11819.69 | 14420.93
9.1.1 | S10045 | Forma metálica plana para pré-moldados, em chapa e perfis de aço, 120 usos | ORSE | m2 | 84.63 | 32.12 | 39.19 | 2718.32 | 3316.65
9.1.2 | 96543 | ARMAÇÃO DE BLOCO, VIGA BALDRAME E SAPATA UTILIZANDO AÇO CA-60 DE 5 MM - MONTAGEM. AF_06/2017 | SINAPI | KG | 62.7 | 17.23 | 21.02 | 1080.32 | 1317.95
9.1.3 | 96544 | ARMAÇÃO DE BLOCO, VIGA BALDRAME OU SAPATA UTILIZANDO AÇO CA-50 DE 6,3 MM - MONTAGEM. AF_06/2017 | SINAPI | KG | 7.7 | 15.67 | 19.12 | 120.66 | 147.22
9.1.4 | 96546 | ARMAÇÃO DE BLOCO, VIGA BALDRAME OU SAPATA UTILIZANDO AÇO CA-50 DE 10 MM - MONTAGEM. AF_06/2017 | SINAPI | KG | 196.1 | 12.58 | 15.35 | 2466.94 | 3010.14
9.1.5 | 96547 | ARMAÇÃO DE BLOCO, VIGA BALDRAME OU SAPATA UTILIZANDO AÇO CA-50 DE 12,5 MM - MONTAGEM. AF_06/2017 | SINAPI | KG | 38 | 10.57 | 12.9 | 401.66 | 490.2
9.1.6 | 96557 | CONCRETAGEM DE BLOCOS DE COROAMENTO E VIGAS BALDRAMES, FCK 30 MPA, COM USO DE BOMBA ? LANÇAMENTO, ADENSAMENTO E ACABAMENTO. AF_06/2017 | SINAPI | M3 | 4.5 | 701.02 | 855.24 | 3154.59 | 3848.58
9.1.7 | 5824 | CAMINHÃO TOCO, PBT 16.000 KG, CARGA ÚTIL MÁX. 10.685 KG, DIST. ENTRE EIXOS 4,8 M, POTÊNCIA 189 CV, INCLUSIVE CARROCERIA FIXA ABERTA DE MADEIRA P/ TRANSPORTE GERAL DE CARGA SECA, DIMEN. APROX. 2,5 X 7,00 X 0,50 M - CHP DIURNO. AF_06/2014 | SINAPI | CHP | 4.8 | 210.53 | 256.85 | 1010.54 | 1232.88
9.1.8 | 5928 | GUINDAUTO HIDRÁULICO, CAPACIDADE MÁXIMA DE CARGA 6200 KG, MOMENTO MÁXIMO DE CARGA 11,7 TM, ALCANCE MÁXIMO HORIZONTAL 9,70 M, INCLUSIVE CAMINHÃO TOCO PBT 16.000 KG, POTÊNCIA DE 189 CV - CHP DIURNO. AF_06/2014 | SINAPI | CHP | 3.2 | 270.83 | 330.41 | 866.66 | 1057.31
9.2 | PILARES EM CONCRETO | [6 empty] | 46559.33 | 56808.57
9.2.1 | S10045 | Forma metálica plana para pré-moldados, em chapa e perfis de aço, 120 usos | ORSE | m2 | 206.72 | 32.12 | 39.19 | 6639.85 | 8101.36
9.2.2 | 92759 | ARMAÇÃO DE PILAR OU VIGA DE ESTRUTURA CONVENCIONAL DE CONCRETO ARMADO UTILIZANDO AÇO CA-60 DE 5,0 MM - MONTAGEM. AF_06/2022 | SINAPI | KG | 487.3 | 13.7 | 16.71 | 6676.01 | 8142.78
9.2.3 | 92762 | ARMAÇÃO DE PILAR OU VIGA DE ESTRUTURA CONVENCIONAL DE CONCRETO ARMADO UTILIZANDO AÇO CA-50 DE 10,0 MM - MONTAGEM. AF_06/2022 | SINAPI | KG | 210.2 | 10.76 | 13.13 | 2261.75 | 2759.93
9.2.4 | 92764 | ARMAÇÃO DE PILAR OU VIGA DE ESTRUTURA CONVENCIONAL DE CONCRETO ARMADO UTILIZANDO AÇO CA-50 DE 16,0 MM - MONTAGEM. AF_06/2022 | SINAPI | KG | 1352 | 8.75 | 10.68 | 11830 | 14439.36
9.2.5 | 103672 | CONCRETAGEM DE PILARES, FCK = 25 MPA, COM USO DE BOMBA - LANÇAMENTO, ADENSAMENTO E ACABAMENTO. AF_02/2022_PS | SINAPI | M3 | 20.9 | 672.22 | 820.11 | 14049.4 | 17140.3
9.2.6 | 5824 | CAMINHÃO TOCO, PBT 16.000 KG, CARGA ÚTIL MÁX. 10.685 KG, DIST. ENTRE EIXOS 4,8 M, POTÊNCIA 189 CV, INCLUSIVE CARROCERIA FIXA ABERTA DE MADEIRA P/ TRANSPORTE GERAL DE CARGA SECA, DIMEN. APROX. 2,5 X 7,00 X 0,50 M - CHP DIURNO. AF_06/2014 | SINAPI | CHP | 11.5 | 210.53 | 256.85 | 2421.1 | 2953.78
9.2.7 | 5928 | GUINDAUTO HIDRÁULICO, CAPACIDADE MÁXIMA DE CARGA 6200 KG, MOMENTO MÁXIMO DE CARGA 11,7 TM, ALCANCE MÁXIMO HORIZONTAL 9,70 M, INCLUSIVE CAMINHÃO TOCO PBT 16.000 KG, POTÊNCIA DE 189 CV - CHP DIURNO. AF_06/2014 | SINAPI | CHP | 9.9 | 270.83 | 330.41 | 2681.22 | 3271.06
9.3 | VIGAS INTERMEDIÁRIAS | [6 empty] | 14207.84 | 17334.09
9.3.1 | S10045 | Forma metálica plana para pré-moldados, em chapa e perfis de aço, 120 usos | ORSE | m2 | 93.25 | 32.12 | 39.19 | 2995.19 | 3654.47
9.3.2 | 92759 | ARMAÇÃO DE PILAR OU VIGA DE ESTRUTURA CONVENCIONAL DE CONCRETO ARMADO UTILIZANDO AÇO CA-60 DE 5,0 MM - MONTAGEM. AF_06/2022 | SINAPI | KG | 81.3 | 13.7 | 16.71 | 1113.81 | 1358.52
9.3.3 | 92760 | ARMAÇÃO DE PILAR OU VIGA DE ESTRUTURA CONVENCIONAL DE CONCRETO ARMADO UTILIZANDO AÇO CA-50 DE 6,3 MM - MONTAGEM. AF_06/2022 | SINAPI | KG | 8.9 | 12.89 | 15.73 | 114.72 | 140
9.3.4 | 92762 | ARMAÇÃO DE PILAR OU VIGA DE ESTRUTURA CONVENCIONAL DE CONCRETO ARMADO UTILIZANDO AÇO CA-50 DE 10,0 MM - MONTAGEM. AF_06/2022 | SINAPI | KG | 212.3 | 10.76 | 13.13 | 2284.35 | 2787.5
9.3.5 | 92763 | ARMAÇÃO DE PILAR OU VIGA DE ESTRUTURA CONVENCIONAL DE CONCRETO ARMADO UTILIZANDO AÇO CA-50 DE 12,5 MM - MONTAGEM. AF_06/2022 | SINAPI | KG | 115.5 | 9.05 | 11.04 | 1045.28 | 1275.12
9.3.6 | 103675 | CONCRETAGEM DE VIGAS E LAJES, FCK=25 MPA, PARA LAJES MACIÇAS OU NERVURADAS COM USO DE BOMBA - LANÇAMENTO, ADENSAMENTO E ACABAMENTO. AF_02/2022_PS | SINAPI | M3 | 5.9 | 673.56 | 821.74 | 3974 | 4848.27
9.3.7 | 5824 | CAMINHÃO TOCO, PBT 16.000 KG, CARGA ÚTIL MÁX. 10.685 KG, DIST. ENTRE EIXOS 4,8 M, POTÊNCIA 189 CV, INCLUSIVE CARROCERIA FIXA ABERTA DE MADEIRA P/ TRANSPORTE GERAL DE CARGA SECA, DIMEN. APROX. 2,5 X 7,00 X 0,50 M - CHP DIURNO. AF_06/2014 | SINAPI | CHP | 6.3 | 210.53 | 256.85 | 1326.34 | 1618.16
9.3.8 | 5928 | GUINDAUTO HIDRÁULICO, CAPACIDADE MÁXIMA DE CARGA 6200 KG, MOMENTO MÁXIMO DE CARGA 11,7 TM, ALCANCE MÁXIMO HORIZONTAL 9,70 M, INCLUSIVE CAMINHÃO TOCO PBT 16.000 KG, POTÊNCIA DE 189 CV - CHP DIURNO. AF_06/2014 | SINAPI | CHP | 5 | 270.83 | 330.41 | 1354.15 | 1652.05
9.4 | VIGAS DE COBERTURA | [6 empty] | 11602.99 | 14156.24
9.4.1 | S10045 | Forma metálica plana para pré-moldados, em chapa e perfis de aço, 120 usos | ORSE | m2 | 72 | 32.12 | 39.19 | 2312.64 | 2821.68
9.4.2 | 92759 | ARMAÇÃO DE PILAR OU VIGA DE ESTRUTURA CONVENCIONAL DE CONCRETO ARMADO UTILIZANDO AÇO CA-60 DE 5,0 MM - MONTAGEM. AF_06/2022 | SINAPI | KG | 60.1 | 13.7 | 16.71 | 823.37 | 1004.27
9.4.3 | 92760 | ARMAÇÃO DE PILAR OU VIGA DE ESTRUTURA CONVENCIONAL DE CONCRETO ARMADO UTILIZANDO AÇO CA-50 DE 6,3 MM - MONTAGEM. AF_06/2022 | SINAPI | KG | 6 | 12.89 | 15.73 | 77.34 | 94.38
9.4.4 | 92762 | ARMAÇÃO DE PILAR OU VIGA DE ESTRUTURA CONVENCIONAL DE CONCRETO ARMADO UTILIZANDO AÇO CA-50 DE 10,0 MM - MONTAGEM. AF_06/2022 | SINAPI | KG | 209.1 | 10.76 | 13.13 | 2249.92 | 2745.48
9.4.5 | 103675 | CONCRETAGEM DE VIGAS E LAJES, FCK=25 MPA, PARA LAJES MACIÇAS OU NERVURADAS COM USO DE BOMBA - LANÇAMENTO, ADENSAMENTO E ACABAMENTO. AF_02/2022_PS | SINAPI | M3 | 4.3 | 673.56 | 821.74 | 2896.31 | 3533.48
9.4.6 | 5824 | CAMINHÃO TOCO, PBT 16.000 KG, CARGA ÚTIL MÁX. 10.685 KG, DIST. ENTRE EIXOS 4,8 M, POTÊNCIA 189 CV, INCLUSIVE CARROCERIA FIXA ABERTA DE MADEIRA P/ TRANSPORTE GERAL DE CARGA SECA, DIMEN. APROX. 2,5 X 7,00 X 0,50 M - CHP DIURNO. AF_06/2014 | SINAPI | CHP | 4.6 | 210.53 | 256.85 | 968.44 | 1181.51
9.4.7 | 5928 | GUINDAUTO HIDRÁULICO, CAPACIDADE MÁXIMA DE CARGA 6200 KG, MOMENTO MÁXIMO DE CARGA 11,7 TM, ALCANCE MÁXIMO HORIZONTAL 9,70 M, INCLUSIVE CAMINHÃO TOCO PBT 16.000 KG, POTÊNCIA DE 189 CV - CHP DIURNO. AF_06/2014 | SINAPI | CHP | 8.4 | 270.83 | 330.41 | 2274.97 | 2775.44
9.5 | VIGAS ARQUIBANCADAS | [6 empty] | 22693.01 | 27690.38
9.5.1 | S10045 | Forma metálica plana para pré-moldados, em chapa e perfis de aço, 120 usos | ORSE | m2 | 156.52 | 32.12 | 39.19 | 5027.42 | 6134.02
9.5.2 | 92760 | ARMAÇÃO DE PILAR OU VIGA DE ESTRUTURA CONVENCIONAL DE CONCRETO ARMADO UTILIZANDO AÇO CA-50 DE 6,3 MM - MONTAGEM. AF_06/2022 | SINAPI | KG | 86.8 | 12.89 | 15.73 | 1118.85 | 1365.36
9.5.3 | 92762 | ARMAÇÃO DE PILAR OU VIGA DE ESTRUTURA CONVENCIONAL DE CONCRETO ARMADO UTILIZANDO AÇO CA-50 DE 10,0 MM - MONTAGEM. AF_06/2022 | SINAPI | KG | 420.7 | 10.76 | 13.13 | 4526.73 | 5523.79
9.5.4 | 92764 | ARMAÇÃO DE PILAR OU VIGA DE ESTRUTURA CONVENCIONAL DE CONCRETO ARMADO UTILIZANDO AÇO CA-50 DE 16,0 MM - MONTAGEM. AF_06/2022 | SINAPI | KG | 563.5 | 8.75 | 10.68 | 4930.63 | 6018.18
9.5.5 | 103675 | CONCRETAGEM DE VIGAS E LAJES, FCK=25 MPA, PARA LAJES MACIÇAS OU NERVURADAS COM USO DE BOMBA - LANÇAMENTO, ADENSAMENTO E ACABAMENTO. AF_02/2022_PS | SINAPI | M3 | 5.88 | 673.56 | 821.74 | 3960.53 | 4831.83
9.5.6 | 5824 | CAMINHÃO TOCO, PBT 16.000 KG, CARGA ÚTIL MÁX. 10.685 KG, DIST. ENTRE EIXOS 4,8 M, POTÊNCIA 189 CV, INCLUSIVE CARROCERIA FIXA ABERTA DE MADEIRA P/ TRANSPORTE GERAL DE CARGA SECA, DIMEN. APROX. 2,5 X 7,00 X 0,50 M - CHP DIURNO. AF_06/2014 | SINAPI | CHP | 6.5 | 210.53 | 256.85 | 1368.45 | 1669.53
9.5.7 | 5928 | GUINDAUTO HIDRÁULICO, CAPACIDADE MÁXIMA DE CARGA 6200 KG, MOMENTO MÁXIMO DE CARGA 11,7 TM, ALCANCE MÁXIMO HORIZONTAL 9,70 M, INCLUSIVE CAMINHÃO TOCO PBT 16.000 KG, POTÊNCIA DE 189 CV - CHP DIURNO. AF_06/2014 | SINAPI | CHP | 6.5 | 270.83 | 330.41 | 1760.4 | 2147.67
9.6 | PLACAS ARQUIBANCADA | [6 empty] | 82771.37 | 100981.25
9.6.1 | S10045 | Forma metálica plana para pré-moldados, em chapa e perfis de aço, 120 usos | ORSE | m2 | 377.7 | 32.12 | 39.19 | 12131.72 | 14802.06
9.6.2 | 92768 | ARMAÇÃO DE LAJE DE ESTRUTURA CONVENCIONAL DE CONCRETO ARMADO UTILIZANDO AÇO CA-60 DE 5,0 MM - MONTAGEM. AF_06/2022 | SINAPI | KG | 822 | 13.17 | 16.07 | 10825.74 | 13209.54
9.6.3 | 92771 | ARMAÇÃO DE LAJE DE ESTRUTURA CONVENCIONAL DE CONCRETO ARMADO UTILIZANDO AÇO CA-50 DE 10,0 MM - MONTAGEM. AF_06/2022 | SINAPI | KG | 2418 | 10.32 | 12.59 | 24953.76 | 30442.62
9.6.4 | 92772 | ARMAÇÃO DE LAJE DE ESTRUTURA CONVENCIONAL DE CONCRETO ARMADO UTILIZANDO AÇO CA-50 DE 12,5 MM - MONTAGEM. AF_06/2022 | SINAPI | KG | 771 | 8.65 | 10.55 | 6669.15 | 8134.05
9.6.5 | 103675 | CONCRETAGEM DE VIGAS E LAJES, FCK=25 MPA, PARA LAJES MACIÇAS OU NERVURADAS COM USO DE BOMBA - LANÇAMENTO, ADENSAMENTO E ACABAMENTO. AF_02/2022_PS | SINAPI | M3 | 26.4 | 673.56 | 821.74 | 17781.98 | 21693.94
9.6.6 | 5824 | CAMINHÃO TOCO, PBT 16.000 KG, CARGA ÚTIL MÁX. 10.685 KG, DIST. ENTRE EIXOS 4,8 M, POTÊNCIA 189 CV, INCLUSIVE CARROCERIA FIXA ABERTA DE MADEIRA P/ TRANSPORTE GERAL DE CARGA SECA, DIMEN. APROX. 2,5 X 7,00 X 0,50 M - CHP DIURNO. AF_06/2014 | SINAPI | CHP | 25 | 210.53 | 256.85 | 5263.25 | 6421.25
9.6.7 | 5928 | GUINDAUTO HIDRÁULICO, CAPACIDADE MÁXIMA DE CARGA 6200 KG, MOMENTO MÁXIMO DE CARGA 11,7 TM, ALCANCE MÁXIMO HORIZONTAL 9,70 M, INCLUSIVE CAMINHÃO TOCO PBT 16.000 KG, POTÊNCIA DE 189 CV - CHP DIURNO. AF_06/2014 | SINAPI | CHP | 19 | 270.83 | 330.41 | 5145.77 | 6277.79
10 | LAJE EM CONCRETO PRÉ-MOLDADA | [6 empty] | 17526.23 | 21382.34
10.1 | 101964 | LAJE PRÉ-MOLDADA UNIDIRECIONAL, BIAPOIADA, PARA FORRO, ENCHIMENTO EM CERÂMICA, VIGOTA CONVENCIONAL, ALTURA TOTAL DA LAJE (ENCHIMENTO+CAPA) = (8+3). AF_11/2020_PA | SINAPI | M2 | 78.6 | 222.98 | 272.04 | 17526.23 | 21382.34
11 | PISCINA EM CONCRETO ARMADO | [6 empty] | 249867.37 | 304890.37
11.1 | 100341 | FABRICAÇÃO, MONTAGEM E DESMONTAGEM DE FÔRMA PARA CORTINA DE CONTENÇÃO, EM CHAPA DE MADEIRA COMPENSADA PLASTIFICADA, E = 18 MM, 10 UTILIZAÇÕES. AF_07/2019 | SINAPI | M2 | 296.21 | 39.7 | 48.43 | 11759.54 | 14345.45
11.2 | 100342 | ARMAÇÃO DE CORTINA DE CONTENÇÃO EM CONCRETO ARMADO, COM AÇO CA-50 DE 6,3 MM - MONTAGEM. AF_07/2019 | SINAPI | KG | 83.4 | 13.77 | 16.8 | 1148.42 | 1401.12
11.3 | 100343 | ARMAÇÃO DE CORTINA DE CONTENÇÃO EM CONCRETO ARMADO, COM AÇO CA-50 DE 8 MM - MONTAGEM. AF_07/2019 | SINAPI | KG | 5565.01 | 12.8 | 15.62 | 71232.13 | 86925.46
11.4 | 100344 | ARMAÇÃO DE CORTINA DE CONTENÇÃO EM CONCRETO ARMADO, COM AÇO CA-50 DE 10 MM - MONTAGEM. AF_07/2019 | SINAPI | KG | 4026.65 | 11.4 | 13.91 | 45903.81 | 56010.7
11.5 | 100345 | ARMAÇÃO DE CORTINA DE CONTENÇÃO EM CONCRETO ARMADO, COM AÇO CA-50 DE 12,5 MM - MONTAGEM. AF_07/2019 | SINAPI | KG | 6360.55 | 9.62 | 11.74 | 61188.49 | 74672.86
11.6 | 100349 | CONCRETAGEM DE CORTINA DE CONTENÇÃO, ATRAVÉS DE BOMBA ? LANÇAMENTO, ADENSAMENTO E ACABAMENTO. AF_07/2019 | SINAPI | M3 | 85.97 | 682.04 | 832.09 | 58634.98 | 71534.78
12 | VERGA E CONTRAVERGA EM CONCRETO | [6 empty] | 7367.02 | 8987.7
12.1 | 93186 | VERGA MOLDADA IN LOCO EM CONCRETO PARA JANELAS COM ATÉ 1,5 M DE VÃO. AF_03/2016 | SINAPI | M | 10.6 | 153.24 | 186.95 | 1624.34 | 1981.67
12.2 | 93187 | VERGA MOLDADA IN LOCO EM CONCRETO PARA JANELAS COM MAIS DE 1,5 M DE VÃO. AF_03/2016 | SINAPI | M | 10.35 | 174.65 | 213.07 | 1807.63 | 2205.27
12.3 | 93196 | CONTRAVERGA MOLDADA IN LOCO EM CONCRETO PARA VÃOS DE ATÉ 1,5 M DE COMPRIMENTO. AF_03/2016 | SINAPI | M | 10.6 | 150.22 | 183.27 | 1592.33 | 1942.66
12.4 | 93197 | CONTRAVERGA MOLDADA IN LOCO EM CONCRETO PARA VÃOS DE MAIS DE 1,5 M DE COMPRIMENTO. AF_03/2016 | SINAPI | M | 10.35 | 169.96 | 207.35 | 1759.09 | 2146.07
12.5 | 93188 | VERGA MOLDADA IN LOCO EM CONCRETO PARA PORTAS COM ATÉ 1,5 M DE VÃO. AF_03/2016 | SINAPI | M | 4.2 | 138.96 | 169.53 | 583.63 | 712.03
13 | PAREDES E DIVISÓRIAS | [6 empty] | 61830.95 | 75434.75
13.1 | ALVENARIA DE VEDAÇÃO | [6 empty] | 42750.38 | 52156.75
13.1.1 | 103330 | ALVENARIA DE VEDAÇÃO DE BLOCOS CERÂMICOS FURADOS NA HORIZONTAL DE 11,5X19X19 CM (ESPESSURA 11,5 CM) E ARGAMASSA DE ASSENTAMENTO COM PREPARO EM BETONEIRA. AF_12/2021 | SINAPI | M2 | 458.4 | 93.26 | 113.78 | 42750.38 | 52156.75
13.2 | DIVISÓRIAS INTERNAS | [6 empty] | 19080.57 | 23278
13.2.1 | 102257 | DIVISORIA SANITÁRIA, TIPO CABINE, EM PAINEL DE GRANILITE, ESP = 3CM, ASSENTADO COM ARGAMASSA COLANTE AC III-E, EXCLUSIVE FERRAGENS. AF_01/2021 | SINAPI | M2 | 59.75 | 319.34 | 389.59 | 19080.57 | 23278
14 | REVESTIMENTO DE PAREDES EXTERNAS E INTERNAS | [6 empty] | 88637.32 | 108144.25
14.1 | 87905 | CHAPISCO APLICADO EM ALVENARIA (COM PRESENÇA DE VÃOS) E ESTRUTURAS DE CONCRETO DE FACHADA, COM COLHER DE PEDREIRO. ARGAMASSA TRAÇO 1:3 COM PREPARO EM BETONEIRA 400L. AF_10/2022 | SINAPI | M2 | 916.8 | 8.03 | 9.8 | 7361.9 | 8984.64
14.2 | 87778 | EMBOÇO OU MASSA ÚNICA EM ARGAMASSA INDUSTRIALIZADA, PREPARO MECÂNICO E APLICAÇÃO COM EQUIPAMENTO DE MISTURA E PROJEÇÃO DE 1,5 M3/H DE ARGAMASSA EM PANOS DE FACHADA COM PRESENÇA DE VÃOS, ESPESSURA DE 25 MM. AF_08/2022 | SINAPI | M2 | 647.7 | 74.48 | 90.87 | 48240.7 | 58856.5
14.3 | 87539 | EMBOÇO, PARA RECEBIMENTO DE CERÂMICA, EM ARGAMASSA INDUSTRIALIZADA, PREPARO MECÂNICO, APLICADO COM EQUIPAMENTO DE MISTURA E PROJEÇÃO DE 1,5 M3/H DE ARGAMASSA EM FACES INTERNAS DE PAREDES, PARA AMBIENTE COM ÁREA ENTRE 5M2 E 10M2, ESPESSURA DE 20MM, COM EXECUÇÃO DE TALISCAS. AF_06/2014 | SINAPI | M2 | 269.1 | 63.08 | 76.96 | 16974.83 | 20709.94
14.4 | 87265 | REVESTIMENTO CERÂMICO PARA PAREDES INTERNAS COM PLACAS TIPO ESMALTADA EXTRA DE DIMENSÕES 20X20 CM APLICADAS NA ALTURA INTEIRA DAS PAREDES. AF_02/2023_PE | SINAPI | M2 | 269.1 | 59.68 | 72.81 | 16059.89 | 19593.17
15 | REVESTIMENTO DE FORROS | [6 empty] | 3445.82 | 4203.53
15.1 | 87882 | CHAPISCO APLICADO NO TETO OU EM ALVENARIA E ESTRUTURA, COM ROLO PARA TEXTURA ACRÍLICA. ARGAMASSA TRAÇO 1:4 E EMULSÃO POLIMÉRICA (ADESIVO) COM PREPARO EM BETONEIRA 400L. AF_10/2022 | SINAPI | M2 | 78.6 | 7.87 | 9.6 | 618.58 | 754.56
15.2 | 90408 | MASSA ÚNICA, PARA RECEBIMENTO DE PINTURA, EM ARGAMASSA TRAÇO 1:2:8, PREPARO MECÂNICO COM BETONEIRA 400L, APLICADA MANUALMENTE EM TETO, ESPESSURA DE 10MM, COM EXECUÇÃO DE TALISCAS. AF_03/2015 | SINAPI | M2 | 78.6 | 35.97 | 43.88 | 2827.24 | 3448.97
16 | REVESTIMENTO PISCINA | [6 empty] | 49783.54 | 60735.06
16.1 | S11175 | Revestimento cerâmico para parede, 10 x 10 cm, Elizabeth, linha cristal piscina, aplicado com argamassa industrializada ac-ii, rejunte epoxi, exclusive regularização de base ou emboço - Rev 02 | ORSE | m2 | 426.96 | 116.6 | 142.25 | 49783.54 | 60735.06
17 | IMPERMEABILIZAÇÃO E TRATAMENTOS | [6 empty] | 2951.24 | 3600.45
17.1 | 98557 | IMPERMEABILIZAÇÃO DE SUPERFÍCIE COM EMULSÃO ASFÁLTICA, 2 DEMÃOS. AF_09/2023 | SINAPI | M2 | 56.7 | 52.05 | 63.5 | 2951.24 | 3600.45
18 | PAVIMENTAÇÃO | [6 empty] | 85576.28 | 104405.4
18.1 | 97084 | COMPACTAÇÃO MECÂNICA DE SOLO PARA EXECUÇÃO DE RADIER, PISO DE CONCRETO OU LAJE SOBRE SOLO, COM COMPACTADOR DE SOLOS TIPO PLACA VIBRATÓRIA. AF_09/2021 | SINAPI | M2 | 332.7 | 0.66 | 0.81 | 219.58 | 269.49
18.2 | 87769 | CONTRAPISO EM ARGAMASSA PRONTA, PREPARO MANUAL, APLICADO EM ÁREAS MOLHADAS SOBRE IMPERMEABILIZAÇÃO, ACABAMENTO NÃO REFORÇADO, ESPESSURA 4CM. AF_07/2021 | SINAPI | M2 | 332.7 | 115.09 | 140.41 | 38290.44 | 46714.41
18.3 | 87257 | REVESTIMENTO CERÂMICO PARA PISO COM PLACAS TIPO ESMALTADA EXTRA DE DIMENSÕES 60X60 CM APLICADA EM AMBIENTES DE ÁREA MAIOR QUE 10 M2. AF_02/2023_PE | SINAPI | M2 | 91.92 | 78.22 | 95.43 | 7189.98 | 8771.93
18.4 | COM-75183859 | ASSENTAMENTO DE PISO ATÉRMICO ANTIDERRAPANTE - FORNECIMENTO E INSTALAÇÃO | Composições Próprias | M² | 195.71 | 182.58 | 222.75 | 35732.73 | 43594.4
18.5 | COM-20644361 | ASSENTAMENTO DE BORDA DE PISO ATÉRMICO ANTIDERRAPANTE - FORNECIMENTO E INSTALAÇÃO | Composições Próprias | M² | 18.7 | 221.58 | 270.33 | 4143.55 | 5055.17
19 | SOLEIRAS E PEITORIS | [6 empty] | 8097.75 | 9879.41
19.1 | 101965 | PEITORIL LINEAR EM GRANITO OU MÁRMORE, L = 15CM, COMPRIMENTO DE ATÉ 2M, ASSENTADO COM ARGAMASSA 1:6 COM ADITIVO. AF_11/2020 | SINAPI | M | 15.95 | 162.9 | 198.74 | 2598.26 | 3169.9
19.2 | 98695 | SOLEIRA EM MÁRMORE, LARGURA 15 CM, ESPESSURA 2,0 CM. AF_09/2020 | SINAPI | M | 46.9 | 117.26 | 143.06 | 5499.49 | 6709.51
20 | ESQUADRIAS EM ALUMÍNIO | [6 empty] | 341112.84 | 416158.12
20.1 | ESQUADRIAS EXTERNAS | [6 empty] | 307831.16 | 375554.37
20.1.1 | 102177 | INSTALAÇÃO DE VIDRO LAMINADO, E = 12 MM (4+4+4), ENCAIXADO EM PERFIL U. AF_01/2021_PS | SINAPI | M2 | 199.31 | 1504.9 | 1835.98 | 299941.62 | 365929.17
20.1.2 | 91341 | PORTA EM ALUMÍNIO DE ABRIR TIPO VENEZIANA COM GUARNIÇÃO, FIXAÇÃO COM PARAFUSOS - FORNECIMENTO E INSTALAÇÃO. AF_12/2019 | SINAPI | M2 | 1.89 | 932.26 | 1137.36 | 1761.97 | 2149.61
20.1.3 | 94569 | JANELA DE ALUMÍNIO TIPO MAXIM-AR, COM VIDROS, BATENTE E FERRAGENS. EXCLUSIVE ALIZAR, ACABAMENTO E CONTRAMARCO. FORNECIMENTO E INSTALAÇÃO. AF_12/2019 | SINAPI | M2 | 6.72 | 819.61 | 999.92 | 5507.78 | 6719.46
20.1.4 | H.06.000.031110 | Veneziana industrial em aço galvanizado com aletas em resina reforçada de fibra de vidro | SP Obras | M2 | 2.85 | 217.47 | 265.31 | 619.79 | 756.13
20.2 | ESQUADRIAS INTERNAS | [6 empty] | 33281.68 | 40603.75
20.2.1 | 91341 | PORTA EM ALUMÍNIO DE ABRIR TIPO VENEZIANA COM GUARNIÇÃO, FIXAÇÃO COM PARAFUSOS - FORNECIMENTO E INSTALAÇÃO. AF_12/2019 | SINAPI | M2 | 35.7 | 932.26 | 1137.36 | 33281.68 | 40603.75
21 | COBERTURA, PLATIBANDA E CALHAS | [6 empty] | 221917.91 | 270736.48
21.1 | COBERTURA | [6 empty] | 64880.51 | 79151.32
21.1.1 | 94213 | TELHAMENTO COM TELHA DE AÇO/ALUMÍNIO E = 0,5 MM, COM ATÉ 2 ÁGUAS, INCLUSO IÇAMENTO. AF_07/2019 | SINAPI | M2 | 793.24 | 66.97 | 81.7 | 53123.28 | 64807.71
21.1.2 | 94229 | CALHA EM CHAPA DE AÇO GALVANIZADO NÚMERO 24, DESENVOLVIMENTO DE 100 CM, INCLUSO TRANSPORTE VERTICAL. AF_07/2019 | SINAPI | M | 67.1 | 162.33 | 198.04 | 10892.34 | 13288.48
21.1.3 | 94228 | CALHA EM CHAPA DE AÇO GALVANIZADO NÚMERO 24, DESENVOLVIMENTO DE 50 CM, INCLUSO TRANSPORTE VERTICAL. AF_07/2019 | SINAPI | M | 10.3 | 83.97 | 102.44 | 864.89 | 1055.13
21.2 | PLATIBANDA | [6 empty] | 157037.4 | 191585.16
21.2.1 | 21.03.151 | Revestimento em placa de alumínio composto "ACM", espessura de 4 mm e acabamento em PVDF | SP Obras | M2 | 234 | 671.1 | 818.74 | 157037.4 | 191585.16
22 | INSTALAÇÃO ELÉTRICA | [6 empty] | 73807.75 | 90047.55
22.1 | ALIMENTAÇÃO E QUADROS DE MEDIÇÃO | [6 empty] | 13974.37 | 17048.69
22.1.1 | 93358 | ESCAVAÇÃO MANUAL DE VALA COM PROFUNDIDADE MENOR OU IGUAL A 1,30 M. AF_02/2021 | SINAPI | M3 | 7.5 | 79.95 | 97.54 | 599.63 | 731.55
22.1.2 | 104737 | REATERRO MANUAL DE VALAS, COM PLACA VIBRATÓRIA. AF_08/2023 | SINAPI | M3 | 6.3 | 20.39 | 24.88 | 128.46 | 156.74
22.1.3 | S11140 | Entrada de energia elétrica trifásica demanda entre 57,1 e 75 kw | ORSE | un | 1 | 8713.7 | 10630.71 | 8713.7 | 10630.71
22.1.4 | 97668 | ELETRODUTO FLEXÍVEL CORRUGADO, PEAD, DN 63 (2"), PARA REDE ENTERRADA DE DISTRIBUIÇÃO DE ENERGIA ELÉTRICA - FORNECIMENTO E INSTALAÇÃO. AF_12/2021 | SINAPI | M | 24.6 | 11.19 | 13.65 | 275.27 | 335.79
22.1.5 | 92990 | CABO DE COBRE FLEXÍVEL ISOLADO, 70 MM², ANTI-CHAMA 0,6/1,0 KV, PARA REDE ENTERRADA DE DISTRIBUIÇÃO DE ENERGIA ELÉTRICA - FORNECIMENTO E INSTALAÇÃO. AF_12/2021 | SINAPI | M | 43 | 66.91 | 81.63 | 2877.13 | 3510.09
22.1.6 | 92986 | CABO DE COBRE FLEXÍVEL ISOLADO, 35 MM², ANTI-CHAMA 0,6/1,0 KV, PARA REDE ENTERRADA DE DISTRIBUIÇÃO DE ENERGIA ELÉTRICA - FORNECIMENTO E INSTALAÇÃO. AF_12/2021 | SINAPI | M | 26.6 | 33.5 | 40.87 | 891.1 | 1087.14
22.1.7 | S08895 | Caixa de passagem pvc tipo aquatic 30x30x10cm | ORSE | un | 2 | 87.37 | 106.59 | 174.74 | 213.18
22.1.8 | 96986 | HASTE DE ATERRAMENTO, DIÂMETRO 3/4", COM 3 METROS - FORNECIMENTO E INSTALAÇÃO. AF_08/2023 | SINAPI | UN | 3 | 104.78 | 127.83 | 314.34 | 383.49
22.2 | QUADROS DE DISTRIBUIÇÃO INTERNA | [6 empty] | 3544.06 | 4323.77
22.2.1 | 101881 | QUADRO DE DISTRIBUIÇÃO DE ENERGIA EM CHAPA DE AÇO GALVANIZADO, DE EMBUTIR, COM BARRAMENTO TRIFÁSICO, PARA 40 DISJUNTORES DIN 100A - FORNECIMENTO E INSTALAÇÃO. AF_10/2020 | SINAPI | UN | 1 | 895.69 | 1092.74 | 895.69 | 1092.74
22.2.2 | 93653 | DISJUNTOR MONOPOLAR TIPO DIN, CORRENTE NOMINAL DE 10A - FORNECIMENTO E INSTALAÇÃO. AF_10/2020 | SINAPI | UN | 13 | 11.18 | 13.64 | 145.34 | 177.32
22.2.3 | 93654 | DISJUNTOR MONOPOLAR TIPO DIN, CORRENTE NOMINAL DE 16A - FORNECIMENTO E INSTALAÇÃO. AF_10/2020 | SINAPI | UN | 3 | 11.85 | 14.46 | 35.55 | 43.38
22.2.4 | 93655 | DISJUNTOR MONOPOLAR TIPO DIN, CORRENTE NOMINAL DE 20A - FORNECIMENTO E INSTALAÇÃO. AF_10/2020 | SINAPI | UN | 6 | 13.18 | 16.08 | 79.08 | 96.48
22.2.5 | 93656 | DISJUNTOR MONOPOLAR TIPO DIN, CORRENTE NOMINAL DE 25A - FORNECIMENTO E INSTALAÇÃO. AF_10/2020 | SINAPI | UN | 8 | 13.18 | 16.08 | 105.44 | 128.64
22.2.6 | S08078 | Disjuntor termomagnetico tripolar 125 A, padrão DIN (Europeu - linha branca), 10KA | ORSE | un | 2 | 372.68 | 454.67 | 745.36 | 909.34
22.2.7 | I09224 | Disjuntor tripolar 275 A, padrão DIN ( linha branca ), corrente de interrupção 65KA, Siemens ou similar. | ORSE | un | 1 | 1537.6 | 1875.87 | 1537.6 | 1875.87
22.3 | DISTRIBUIÇÃO INTERNA | [6 empty] | 40120.82 | 48949.56
22.3.1 | S00765 | Fornecimento e instalação de eletrocalha metálica 50 x 50 x 3000 mm (ref. valemam ou similar) | ORSE | un | 55 | 39.33 | 47.98 | 2163.15 | 2638.9
22.3.2 | S00749 | Fornecimento e instalação de eletrocalha metálica 75 x 50 x 3000 mm (ref. vl 3.01 ge 75/50 valemam ou similar) | ORSE | un | 13 | 76.73 | 93.61 | 997.49 | 1216.93
22.3.3 | S07881 | Suporte vertical 50 x 50mm para fixação de eletrocalha metálica (ref. Mopa ou similar) | ORSE | un | 123 | 10.5 | 12.81 | 1291.5 | 1575.63
22.3.4 | S08697 | Suporte vertical 75 x 50 mm para fixação de eletrocalha metálica ( ref.: Mopa ou similar) | ORSE | un | 28 | 11.33 | 13.82 | 317.24 | 386.96
22.3.5 | S00752 | Fornecimento e instalação de emenda interna com base lisa 50 x 50 mm (ref. vl 3.01-21-50/50 ge valemam ou similar) | ORSE | un | 82 | 5.63 | 6.87 | 461.66 | 563.34
22.3.6 | 91834 | ELETRODUTO FLEXÍVEL CORRUGADO, PVC, DN 25 MM (3/4"), PARA CIRCUITOS TERMINAIS, INSTALADO EM FORRO - FORNECIMENTO E INSTALAÇÃO. AF_03/2023 | SINAPI | M | 3 | 16.28 | 19.86 | 48.84 | 59.58
22.3.7 | 91836 | ELETRODUTO FLEXÍVEL CORRUGADO, PVC, DN 32 MM (1"), PARA CIRCUITOS TERMINAIS, INSTALADO EM FORRO - FORNECIMENTO E INSTALAÇÃO. AF_03/2023 | SINAPI | M | 156.6 | 18.9 | 23.06 | 2959.74 | 3611.2
22.3.8 | 97667 | ELETRODUTO FLEXÍVEL CORRUGADO, PEAD, DN 50 (1 1/2"), PARA REDE ENTERRADA DE DISTRIBUIÇÃO DE ENERGIA ELÉTRICA - FORNECIMENTO E INSTALAÇÃO. AF_12/2021 | SINAPI | M | 30 | 7.87 | 9.6 | 236.1 | 288
22.3.9 | 91850 | ELETRODUTO FLEXÍVEL CORRUGADO, PEAD, DN 40 MM (1 1/4"), PARA CIRCUITOS TERMINAIS, INSTALADO EM LAJE - FORNECIMENTO E INSTALAÇÃO. AF_03/2023 | SINAPI | M | 56.7 | 9.33 | 11.38 | 529.01 | 645.25
22.3.10 | 91940 | CAIXA RETANGULAR 4" X 2" MÉDIA (1,30 M DO PISO), PVC, INSTALADA EM PAREDE - FORNECIMENTO E INSTALAÇÃO. AF_03/2023 | SINAPI | UN | 18 | 18.51 | 22.58 | 333.18 | 406.44
22.3.11 | 91942 | CAIXA RETANGULAR 4" X 4" ALTA (2,00 M DO PISO), PVC, INSTALADA EM PAREDE - FORNECIMENTO E INSTALAÇÃO. AF_03/2023 | SINAPI | UN | 21 | 35.87 | 43.76 | 753.27 | 918.96
22.3.12 | 91937 | CAIXA OCTOGONAL 3" X 3", PVC, INSTALADA EM LAJE - FORNECIMENTO E INSTALAÇÃO. AF_03/2023 | SINAPI | UN | 20 | 15.72 | 19.18 | 314.4 | 383.6
22.3.13 | 91925 | CABO DE COBRE FLEXÍVEL ISOLADO, 1,5 MM², ANTI-CHAMA 0,6/1,0 KV, PARA CIRCUITOS TERMINAIS - FORNECIMENTO E INSTALAÇÃO. AF_03/2023 | SINAPI | M | 832.9 | 3.31 | 4.04 | 2756.9 | 3364.92
22.3.14 | 91927 | CABO DE COBRE FLEXÍVEL ISOLADO, 2,5 MM², ANTI-CHAMA 0,6/1,0 KV, PARA CIRCUITOS TERMINAIS - FORNECIMENTO E INSTALAÇÃO. AF_03/2023 | SINAPI | M | 1250.7 | 4.44 | 5.42 | 5553.11 | 6778.79
22.3.15 | 91929 | CABO DE COBRE FLEXÍVEL ISOLADO, 4 MM², ANTI-CHAMA 0,6/1,0 KV, PARA CIRCUITOS TERMINAIS - FORNECIMENTO E INSTALAÇÃO. AF_03/2023 | SINAPI | M | 371.7 | 6.5 | 7.93 | 2416.05 | 2947.58
22.3.16 | 91931 | CABO DE COBRE FLEXÍVEL ISOLADO, 6 MM², ANTI-CHAMA 0,6/1,0 KV, PARA CIRCUITOS TERMINAIS - FORNECIMENTO E INSTALAÇÃO. AF_03/2023 | SINAPI | M | 588.5 | 9.15 | 11.16 | 5384.78 | 6567.66
22.3.17 | 91935 | CABO DE COBRE FLEXÍVEL ISOLADO, 16 MM², ANTI-CHAMA 0,6/1,0 KV, PARA CIRCUITOS TERMINAIS - FORNECIMENTO E INSTALAÇÃO. AF_03/2023 | SINAPI | M | 595.9 | 22.83 | 27.85 | 13604.4 | 16595.82
22.4 | ILUMINAÇÃO EM GERAL | [6 empty] | 13976.07 | 17050.74
22.4.1 | S12808 | Refletor Slim LED 200W de potência, branco Frio, 6500k, Autovolt, marca G-light ou similar | ORSE | un | 25 | 266.15 | 324.7 | 6653.75 | 8117.5
22.4.2 | 103782 | LUMINÁRIA TIPO PLAFON CIRCULAR, DE SOBREPOR, COM LED DE 12/13 W - FORNECIMENTO E INSTALAÇÃO. AF_03/2022 | SINAPI | UN | 24 | 33.94 | 41.41 | 814.56 | 993.84
22.4.3 | S13325 | Luminária led, 9W monocromático branco p/ piscina SODRAMAR ou similar | ORSE | un | 14 | 464.84 | 567.1 | 6507.76 | 7939.4
22.5 | TOMADAS EM GERAL | [6 empty] | 2192.43 | 2674.79
22.5.1 | 92023 | INTERRUPTOR SIMPLES (1 MÓDULO) COM 1 TOMADA DE EMBUTIR 2P+T 10 A, INCLUINDO SUPORTE E PLACA - FORNECIMENTO E INSTALAÇÃO. AF_03/2023 | SINAPI | UN | 2 | 54.24 | 66.17 | 108.48 | 132.34
22.5.2 | 92027 | INTERRUPTOR SIMPLES (2 MÓDULOS) COM 1 TOMADA DE EMBUTIR 2P+T 10 A, INCLUINDO SUPORTE E PLACA - FORNECIMENTO E INSTALAÇÃO. AF_03/2023 | SINAPI | UN | 7 | 70.99 | 86.61 | 496.93 | 606.27
22.5.3 | 91955 | INTERRUPTOR PARALELO (1 MÓDULO), 10A/250V, INCLUINDO SUPORTE E PLACA - FORNECIMENTO E INSTALAÇÃO. AF_03/2023 | SINAPI | UN | 2 | 38.78 | 47.31 | 77.56 | 94.62
22.5.4 | 91996 | TOMADA MÉDIA DE EMBUTIR (1 MÓDULO), 2P+T 10 A, INCLUINDO SUPORTE E PLACA - FORNECIMENTO E INSTALAÇÃO. AF_03/2023 | SINAPI | UN | 12 | 37.55 | 45.81 | 450.6 | 549.72
22.5.5 | 91992 | TOMADA ALTA DE EMBUTIR (1 MÓDULO), 2P+T 10 A, INCLUINDO SUPORTE E PLACA - FORNECIMENTO E INSTALAÇÃO. AF_03/2023 | SINAPI | UN | 22 | 48.13 | 58.72 | 1058.86 | 1291.84
23 | INSTALAÇÃO HIDRÁULICA | [6 empty] | 128387.81 | 156634.25
23.1 | ALIMENTAÇÃO DE ÁGUA | [6 empty] | 3557.2 | 4339.94
23.1.1 | 95657 | KIT CAVALETE PARA MEDIÇÃO DE ÁGUA - ENTRADA INDIVIDUALIZADA, EM PPR PN20 DN 25 (¾") PARA 1 MEDIDOR - FORNECIMENTO E INSTALAÇÃO (EXCLUSIVE HIDRÔMETRO). AF_11/2016 | SINAPI | UN | 1 | 246.97 | 301.3 | 246.97 | 301.3
23.1.2 | 95675 | HIDRÔMETRO DN 25 (¾ ), 5,0 M³/H FORNECIMENTO E INSTALAÇÃO. AF_11/2016 | SINAPI | UN | 1 | 211.31 | 257.8 | 211.31 | 257.8
23.1.3 | 102622 | CAIXA D´ÁGUA EM POLIETILENO, 500 LITROS (INCLUSOS TUBOS, CONEXÕES E TORNEIRA DE BÓIA) - FORNECIMENTO E INSTALAÇÃO. AF_06/2021 | SINAPI | UN | 2 | 593.29 | 723.81 | 1186.58 | 1447.62
23.1.4 | 89429 | ADAPTADOR CURTO COM BOLSA E ROSCA PARA REGISTRO, PVC, SOLDÁVEL, DN 25MM X 3/4 , INSTALADO EM RAMAL DE DISTRIBUIÇÃO DE ÁGUA - FORNECIMENTO E INSTALAÇÃO. AF_06/2022 | SINAPI | UN | 6 | 6.05 | 7.38 | 36.3 | 44.28
23.1.5 | 89353 | REGISTRO DE GAVETA BRUTO, LATÃO, ROSCÁVEL, 3/4" - FORNECIMENTO E INSTALAÇÃO. AF_08/2021 | SINAPI | UN | 2 | 36.65 | 44.71 | 73.3 | 89.42
23.1.6 | 103042 | REGISTRO DE ESFERA, PVC, ROSCÁVEL, COM BORBOLETA, 3/4" - FORNECIMENTO E INSTALAÇÃO. AF_08/2021 | SINAPI | UN | 2 | 25.92 | 31.62 | 51.84 | 63.24
23.1.7 | 89402 | TUBO, PVC, SOLDÁVEL, DN 25MM, INSTALADO EM RAMAL DE DISTRIBUIÇÃO DE ÁGUA - FORNECIMENTO E INSTALAÇÃO. AF_06/2022 | SINAPI | M | 110.1 | 12.31 | 15.02 | 1355.33 | 1653.7
23.1.8 | 103979 | TUBO, PVC, SOLDÁVEL, DN 50MM, INSTALADO EM RAMAL DE DISTRIBUIÇÃO DE ÁGUA - FORNECIMENTO E INSTALAÇÃO. AF_06/2022 | SINAPI | M | 3 | 29.8 | 36.36 | 89.4 | 109.08
23.1.9 | 94673 | CURVA 90 GRAUS, PVC, SOLDÁVEL, DN 25 MM, INSTALADO EM RESERVAÇÃO DE ÁGUA DE EDIFICAÇÃO QUE POSSUA RESERVATÓRIO DE FIBRA/FIBROCIMENTO FORNECIMENTO E INSTALAÇÃO. AF_06/2016 | SINAPI | UN | 15 | 10.65 | 12.99 | 159.75 | 194.85
23.1.10 | 94679 | CURVA 90 GRAUS, PVC, SOLDÁVEL, DN 50 MM, INSTALADO EM RESERVAÇÃO DE ÁGUA DE EDIFICAÇÃO QUE POSSUA RESERVATÓRIO DE FIBRA/FIBROCIMENTO FORNECIMENTO E INSTALAÇÃO. AF_06/2016 | SINAPI | UN | 2 | 24.84 | 30.3 | 49.68 | 60.6
23.1.11 | 89408 | JOELHO 90 GRAUS, PVC, SOLDÁVEL, DN 25MM, INSTALADO EM RAMAL DE DISTRIBUIÇÃO DE ÁGUA - FORNECIMENTO E INSTALAÇÃO. AF_06/2022 | SINAPI | UN | 1 | 8.58 | 10.47 | 8.58 | 10.47
23.1.12 | 89366 | JOELHO 90 GRAUS COM BUCHA DE LATÃO, PVC, SOLDÁVEL, DN 25MM, X 3/4 INSTALADO EM RAMAL OU SUB-RAMAL DE ÁGUA - FORNECIMENTO E INSTALAÇÃO. AF_06/2022 | SINAPI | UN | 4 | 16.25 | 19.83 | 65 | 79.32
23.1.13 | 104034 | COLAR DE TOMADA, PVC, COM TRAVAS, DE 110 MM X 1/2" OU 110 MM X 3/4", PARA LIGAÇÃO PREDIAL DE ÁGUA. AF_06/2022 | SINAPI | UN | 1 | 23.16 | 28.26 | 23.16 | 28.26
23.2 | REDE DE DISTRIBUIÇÃO | [6 empty] | 3555.31 | 4336.87
23.2.1 | 89986 | REGISTRO DE GAVETA BRUTO, LATÃO, ROSCÁVEL, 1/2", COM ACABAMENTO E CANOPLA CROMADOS - FORNECIMENTO E INSTALAÇÃO. AF_08/2021 | SINAPI | UN | 6 | 76.35 | 93.15 | 458.1 | 558.9
23.2.2 | 89987 | REGISTRO DE GAVETA BRUTO, LATÃO, ROSCÁVEL, 3/4", COM ACABAMENTO E CANOPLA CROMADOS - FORNECIMENTO E INSTALAÇÃO. AF_08/2021 | SINAPI | UN | 2 | 86.88 | 105.99 | 173.76 | 211.98
23.2.3 | 89984 | REGISTRO DE PRESSÃO BRUTO, LATÃO, ROSCÁVEL, 1/2", COM ACABAMENTO E CANOPLA CROMADOS - FORNECIMENTO E INSTALAÇÃO. AF_08/2021 | SINAPI | UN | 8 | 78.32 | 95.55 | 626.56 | 764.4
23.2.4 | 89401 | TUBO, PVC, SOLDÁVEL, DN 20MM, INSTALADO EM RAMAL DE DISTRIBUIÇÃO DE ÁGUA - FORNECIMENTO E INSTALAÇÃO. AF_06/2022 | SINAPI | M | 95.8 | 10.7 | 13.05 | 1025.06 | 1250.19
23.2.5 | 89402 | TUBO, PVC, SOLDÁVEL, DN 25MM, INSTALADO EM RAMAL DE DISTRIBUIÇÃO DE ÁGUA - FORNECIMENTO E INSTALAÇÃO. AF_06/2022 | SINAPI | M | 6.1 | 12.31 | 15.02 | 75.09 | 91.62
23.2.6 | 89376 | ADAPTADOR CURTO COM BOLSA E ROSCA PARA REGISTRO, PVC, SOLDÁVEL, DN 20MM X 1/2 , INSTALADO EM RAMAL OU SUB-RAMAL DE ÁGUA - FORNECIMENTO E INSTALAÇÃO. AF_06/2022 | SINAPI | UN | 20 | 5.61 | 6.84 | 112.2 | 136.8
23.2.7 | 94656 | ADAPTADOR CURTO COM BOLSA E ROSCA PARA REGISTRO, PVC, SOLDÁVEL, DN 25 MM X 3/4 , INSTALADO EM RESERVAÇÃO DE ÁGUA DE EDIFICAÇÃO QUE POSSUA RESERVATÓRIO DE FIBRA/FIBROCIMENTO FORNECIMENTO E INSTALAÇÃO. AF_06/2016 | SINAPI | UN | 4 | 6.53 | 7.97 | 26.12 | 31.88
23.2.8 | 89360 | CURVA 90 GRAUS, PVC, SOLDÁVEL, DN 20MM, INSTALADO EM RAMAL OU SUB-RAMAL DE ÁGUA - FORNECIMENTO E INSTALAÇÃO. AF_06/2022 | SINAPI | UN | 25 | 9.42 | 11.49 | 235.5 | 287.25
23.2.9 | 89364 | CURVA 90 GRAUS, PVC, SOLDÁVEL, DN 25MM, INSTALADO EM RAMAL OU SUB-RAMAL DE ÁGUA - FORNECIMENTO E INSTALAÇÃO. AF_06/2022 | SINAPI | UN | 2 | 11.69 | 14.26 | 23.38 | 28.52
23.2.10 | 89393 | TE, PVC, SOLDÁVEL, DN 20MM, INSTALADO EM RAMAL OU SUB-RAMAL DE ÁGUA - FORNECIMENTO E INSTALAÇÃO. AF_06/2022 | SINAPI | UN | 29 | 10.93 | 13.33 | 316.97 | 386.57
23.2.11 | 89440 | TE, PVC, SOLDÁVEL, DN 25MM, INSTALADO EM RAMAL DE DISTRIBUIÇÃO DE ÁGUA - FORNECIMENTO E INSTALAÇÃO. AF_06/2022 | SINAPI | UN | 2 | 11.88 | 14.49 | 23.76 | 28.98
23.2.12 | 00007137 | TE PVC, SOLDAVEL, COM BUCHA DE LATAO NA BOLSA CENTRAL, 90 GRAUS, 25 MM X 1/2", PARA AGUA FRIA PREDIAL | SINAPI | UN | 2 | 10.29 | 12.55 | 20.58 | 25.1
23.2.13 | 90373 | JOELHO 90 GRAUS COM BUCHA DE LATÃO, PVC, SOLDÁVEL, DN 25MM, X 1/2 INSTALADO EM RAMAL OU SUB-RAMAL DE ÁGUA - FORNECIMENTO E INSTALAÇÃO. AF_06/2022 | SINAPI | UN | 33 | 12.95 | 15.8 | 427.35 | 521.4
23.2.14 | 00003859 | LUVA SOLDAVEL COM ROSCA, PVC, 20 MM X 1/2", PARA AGUA FRIA PREDIAL | SINAPI | UN | 8 | 1.36 | 1.66 | 10.88 | 13.28
23.3 | APARELHOS, LOUÇAS E METAIS SANITÁRIOS | [6 empty] | 17236.4 | 21028.54
23.3.1 | 86895 | BANCADA DE GRANITO CINZA POLIDO, DE 0,50 X 0,60 M, PARA LAVATÓRIO - FORNECIMENTO E INSTALAÇÃO. AF_01/2020 | SINAPI | UN | 10 | 371.46 | 453.18 | 3714.6 | 4531.8
23.3.2 | 86943 | LAVATÓRIO LOUÇA BRANCA SUSPENSO, 29,5 X 39CM OU EQUIVALENTE, PADRÃO POPULAR, INCLUSO SIFÃO FLEXÍVEL EM PVC, VÁLVULA E ENGATE FLEXÍVEL 30CM EM PLÁSTICO E TORNEIRA CROMADA DE MESA, PADRÃO POPULAR - FORNECIMENTO E INSTALAÇÃO. AF_01/2020 | SINAPI | UN | 2 | 267.53 | 326.39 | 535.06 | 652.78
23.3.3 | 86888 | VASO SANITÁRIO SIFONADO COM CAIXA ACOPLADA LOUÇA BRANCA - FORNECIMENTO E INSTALAÇÃO. AF_01/2020 | SINAPI | UN | 12 | 469.8 | 573.16 | 5637.6 | 6877.92
23.3.4 | 95471 | VASO SANITARIO SIFONADO CONVENCIONAL PARA PCD SEM FURO FRONTAL COM LOUÇA BRANCA SEM ASSENTO - FORNECIMENTO E INSTALAÇÃO. AF_01/2020 | SINAPI | UN | 2 | 730.75 | 891.52 | 1461.5 | 1783.04
23.3.5 | 100860 | CHUVEIRO ELÉTRICO COMUM CORPO PLÁSTICO, TIPO DUCHA ? FORNECIMENTO E INSTALAÇÃO. AF_01/2020 | SINAPI | UN | 8 | 89.03 | 108.62 | 712.24 | 868.96
23.3.6 | 86915 | TORNEIRA CROMADA DE MESA, 1/2? OU 3/4?, PARA LAVATÓRIO, PADRÃO MÉDIO - FORNECIMENTO E INSTALAÇÃO. AF_01/2020 | SINAPI | UN | 10 | 169.9 | 207.28 | 1699 | 2072.8
23.3.7 | 100868 | BARRA DE APOIO RETA, EM ACO INOX POLIDO, COMPRIMENTO 80 CM, FIXADA NA PAREDE - FORNECIMENTO E INSTALAÇÃO. AF_01/2020 | SINAPI | UN | 4 | 363.49 | 443.46 | 1453.96 | 1773.84
23.3.8 | 100867 | BARRA DE APOIO RETA, EM ACO INOX POLIDO, COMPRIMENTO 70 CM, FIXADA NA PAREDE - FORNECIMENTO E INSTALAÇÃO. AF_01/2020 | SINAPI | UN | 2 | 350.9 | 428.1 | 701.8 | 856.2
23.3.9 | I02062 | Barra de apoio, reta, fixa, em aço inox, l=40cm, d=1 1/4" - Jackwal ou similar | ORSE | un | 4 | 104.9 | 127.98 | 419.6 | 511.92
23.3.10 | 95547 | SABONETEIRA PLASTICA TIPO DISPENSER PARA SABONETE LIQUIDO COM RESERVATORIO 800 A 1500 ML, INCLUSO FIXAÇÃO. AF_01/2020 | SINAPI | UN | 8 | 60.68 | 74.03 | 485.44 | 592.24
23.3.11 | 00037400 | PAPELEIRA PLASTICA TIPO DISPENSER PARA PAPEL HIGIENICO ROLAO | SINAPI | UN | 8 | 51.95 | 63.38 | 415.6 | 507.04
23.4 | EQUIPAMENTOS PISCINA | [6 empty] | 97161.8 | 118538.4
23.4.1 | COM-61182037 | BOMBA DE RECIRCULAÇÃO PARA PISCINA SÉRIE B 2x2", 3CV - FORNECIMENTO E INSTALAÇÃO | Composições Próprias | UN | 2 | 2468.56 | 3011.64 | 4937.12 | 6023.28
23.4.2 | COM-34478197 | FILTRO FVP-120 PARA PISCINA, CAPACIDADE 30M³/H - FORNECIMENTO E INSTALAÇÃO | Composições Próprias | UN | 2 | 27889.76 | 34025.51 | 55779.52 | 68051.02
23.4.3 | COM-24164518 | SKIMMER BP (COADEIRA) P/ PISCINA DE CONCRETO - FORNECIMENTO E INSTALAÇÃO | Composições Próprias | UN | 16 | 436.89 | 533.01 | 6990.24 | 8528.16
23.4.4 | COM-85103740 | DISPOSITIVO DE ASPIRAÇÃO PARA PISCINA, CAPACIDADE 9M³/H - FORNECIMENTO E INSTALAÇÃO | Composições Próprias | UN | 14 | 141.02 | 172.04 | 1974.28 | 2408.56
23.4.5 | COM-54555839 | DISPOSITIVO DE RETORNO PARA PISCINA, Qmín: 2,20m³/h e Qmáx: 3,80m³/h - FORNECIMENTO E INSTALAÇÃO | Composições Próprias | UN | 14 | 127.42 | 155.45 | 1783.88 | 2176.3
23.4.6 | COM-23239348 | DRENO DE FUNDO C/ TAMPA PARA PISCINA DE CONCRETO, CAPACIDADE 30M³/H - FORNECIMENTO E INSTALAÇÃO | Composições Próprias | UN | 4 | 459.95 | 561.14 | 1839.8 | 2244.56
23.4.7 | 94498 | REGISTRO DE GAVETA BRUTO, LATÃO, ROSCÁVEL, 2" - FORNECIMENTO E INSTALAÇÃO. AF_08/2021 | SINAPI | UN | 6 | 134.69 | 164.32 | 808.14 | 985.92
23.4.8 | 94500 | REGISTRO DE GAVETA BRUTO, LATÃO, ROSCÁVEL, 3" - FORNECIMENTO E INSTALAÇÃO. AF_08/2021 | SINAPI | UN | 2 | 323.93 | 395.19 | 647.86 | 790.38
23.4.9 | S10833 | Válvula de esfera em bronze d = 4" , ref. 1552.B.400, da Deca (bruto) | ORSE | un | 2 | 2432.08 | 2967.14 | 4864.16 | 5934.28
23.4.10 | 103979 | TUBO, PVC, SOLDÁVEL, DN 50MM, INSTALADO EM RAMAL DE DISTRIBUIÇÃO DE ÁGUA - FORNECIMENTO E INSTALAÇÃO. AF_06/2022 | SINAPI | M | 255.5 | 29.8 | 36.36 | 7613.9 | 9289.98
23.4.11 | 89451 | TUBO, PVC, SOLDÁVEL, DN 75MM, INSTALADO EM PRUMADA DE ÁGUA - FORNECIMENTO E INSTALAÇÃO. AF_06/2022 | SINAPI | M | 71.8 | 47.83 | 58.35 | 3434.19 | 4189.53
23.4.12 | 94655 | TUBO, PVC, SOLDÁVEL, DN 110 MM, INSTALADO EM RESERVAÇÃO DE ÁGUA DE EDIFICAÇÃO QUE POSSUA RESERVATÓRIO DE FIBRA/FIBROCIMENTO FORNECIMENTO E INSTALAÇÃO. AF_06/2016 | SINAPI | M | 2.8 | 115.09 | 140.41 | 322.25 | 393.15
23.4.13 | 89610 | ADAPTADOR CURTO COM BOLSA E ROSCA PARA REGISTRO, PVC, SOLDÁVEL, DN 60MM X 2 , INSTALADO EM PRUMADA DE ÁGUA - FORNECIMENTO E INSTALAÇÃO. AF_06/2022 | SINAPI | UN | 12 | 19.4 | 23.67 | 232.8 | 284.04
23.4.14 | 89616 | ADAPTADOR CURTO COM BOLSA E ROSCA PARA REGISTRO, PVC, SOLDÁVEL, DN 85MM X 3 , INSTALADO EM PRUMADA DE ÁGUA - FORNECIMENTO E INSTALAÇÃO. AF_06/2022 | SINAPI | UN | 4 | 40.46 | 49.36 | 161.84 | 197.44
23.4.15 | 94670 | ADAPTADOR CURTO COM BOLSA E ROSCA PARA REGISTRO, PVC, SOLDÁVEL, DN 110 MM X 4 , INSTALADO EM RESERVAÇÃO DE ÁGUA DE EDIFICAÇÃO QUE POSSUA RESERVATÓRIO DE FIBRA/FIBROCIMENTO FORNECIMENTO E INSTALAÇÃO. AF_06/2016 | SINAPI | UN | 4 | 72.94 | 88.99 | 291.76 | 355.96
23.4.16 | 103986 | CURVA 90 GRAUS, PVC, SOLDÁVEL, DN 50MM, INSTALADO EM RAMAL DE DISTRIBUIÇÃO DE ÁGUA - FORNECIMENTO E INSTALAÇÃO. AF_06/2022 | SINAPI | UN | 37 | 27.62 | 33.7 | 1021.94 | 1246.9
23.4.17 | 89517 | CURVA 90 GRAUS, PVC, SOLDÁVEL, DN 75MM, INSTALADO EM PRUMADA DE ÁGUA - FORNECIMENTO E INSTALAÇÃO. AF_06/2022 | SINAPI | UN | 26 | 68.68 | 83.79 | 1785.68 | 2178.54
23.4.18 | 104004 | TE, PVC, SOLDÁVEL, DN 50MM, INSTALADO EM RAMAL DE DISTRIBUIÇÃO DE ÁGUA - FORNECIMENTO E INSTALAÇÃO. AF_06/2022 | SINAPI | UN | 28 | 29.37 | 35.83 | 822.36 | 1003.24
23.4.19 | 89629 | TE, PVC, SOLDÁVEL, DN 75MM, INSTALADO EM PRUMADA DE ÁGUA - FORNECIMENTO E INSTALAÇÃO. AF_06/2022 | SINAPI | UN | 12 | 79.8 | 97.36 | 957.6 | 1168.32
23.4.20 | 94701 | TÊ, PVC, SOLDÁVEL, DN 110 MM INSTALADO EM RESERVAÇÃO DE ÁGUA DE EDIFICAÇÃO QUE POSSUA RESERVATÓRIO DE FIBRA/FIBROCIMENTO FORNECIMENTO E INSTALAÇÃO. AF_06/2016 | SINAPI | UN | 4 | 223.12 | 272.21 | 892.48 | 1088.84
23.5 | TUBULAÇÃO ÁGUA QUENTE | [6 empty] | 6877.1 | 8390.5
23.5.1 | 94793 | REGISTRO DE GAVETA BRUTO, LATÃO, ROSCÁVEL, 1 1/4", COM ACABAMENTO E CANOPLA CROMADOS - FORNECIMENTO E INSTALAÇÃO. AF_08/2021 | SINAPI | UN | 2 | 144.76 | 176.61 | 289.52 | 353.22
23.5.2 | 89718 | TUBO, CPVC, SOLDÁVEL, DN 35MM, INSTALADO EM RAMAL DE DISTRIBUIÇÃO DE ÁGUA FORNECIMENTO E INSTALAÇÃO. AF_06/2022 | SINAPI | M | 88 | 61.98 | 75.62 | 5454.24 | 6654.56
23.5.3 | 89729 | JOELHO 90 GRAUS, CPVC, SOLDÁVEL, DN 35MM, INSTALADO EM RAMAL DE DISTRIBUIÇÃO DE ÁGUA FORNECIMENTO E INSTALAÇÃO. AF_06/2022 | SINAPI | UN | 6 | 32.69 | 39.88 | 196.14 | 239.28
23.5.4 | 89842 | TÊ, CPVC, SOLDÁVEL, DN 35MM, INSTALADO EM PRUMADA DE ÁGUA FORNECIMENTO E INSTALAÇÃO. AF_06/2022 | SINAPI | UN | 12 | 56.85 | 69.36 | 682.2 | 832.32
23.5.5 | 89763 | CONECTOR, CPVC, SOLDÁVEL, DN 35MM X 1 1/4 , INSTALADO EM RAMAL DE DISTRIBUIÇÃO DE ÁGUA - FORNECIMENTO E INSTALAÇÃO. AF_06/2022 | SINAPI | UN | 4 | 63.75 | 77.78 | 255 | 311.12
24 | INSTALAÇÃO PLUVIAL | [6 empty] | 27003.06 | 32944.44
24.1 | CAPTAÇÃO DAS ÁGUAS PLUVIAIS | [6 empty] | 27003.06 | 32944.44
24.1.1 | 2003642 | Caixa de ligação e passagem - CLP 01 - areia e brita comerciais | SICRO NOVO | un | 11 | 1485.31 | 1812.08 | 16338.41 | 19932.88
24.1.2 | 89512 | TUBO PVC, SÉRIE R, ÁGUA PLUVIAL, DN 100 MM, FORNECIDO E INSTALADO EM RAMAL DE ENCAMINHAMENTO. AF_06/2022 | SINAPI | M | 184.5 | 46.85 | 57.16 | 8643.83 | 10546.02
24.1.3 | 95695 | CURVA 90 GRAUS, PVC, SERIE R, ÁGUA PLUVIAL, DN 100 MM, JUNTA ELÁSTICA, FORNECIDO E INSTALADO EM CONDUTORES VERTICAIS DE ÁGUAS PLUVIAIS. AF_06/2022 | SINAPI | UN | 24 | 57.75 | 70.46 | 1386 | 1691.04
24.1.4 | S04283 | Ralo hemisférico em fº fº, tipo abacaxi Ø 100mm | ORSE | un | 8 | 43.63 | 53.23 | 349.04 | 425.84
24.1.5 | 89495 | RALO SIFONADO, PVC, DN 100 X 40 MM, JUNTA SOLDÁVEL, FORNECIDO E INSTALADO EM RAMAIS DE ENCAMINHAMENTO DE ÁGUA PLUVIAL. AF_06/2022 | SINAPI | UN | 4 | 18.53 | 22.61 | 74.12 | 90.44
24.1.6 | 89567 | JUNÇÃO SIMPLES, PVC, SERIE R, ÁGUA PLUVIAL, DN 100 X 100 MM, JUNTA ELÁSTICA, FORNECIDO E INSTALADO EM RAMAL DE ENCAMINHAMENTO. AF_06/2022 | SINAPI | UN | 2 | 75.93 | 92.63 | 151.86 | 185.26
24.1.7 | S89559S | Tê de inspeção, pvc, serie r, água pluvial, dn 100 mm, junta elástica, fornecido e instalado em ramal de encaminhamento. af_06/2022 | ORSE | un | 1 | 59.8 | 72.96 | 59.8 | 72.96
25 | INSTALAÇÃO SANITÁRIA | [6 empty] | 19966.6 | 24359.33
25.1 | CAIXAS DE PASSAGEM E ACESSÓRIOS | [6 empty] | 3757.96 | 4584.69
25.1.1 | 97902 | CAIXA ENTERRADA HIDRÁULICA RETANGULAR EM ALVENARIA COM TIJOLOS CERÂMICOS MACIÇOS, DIMENSÕES INTERNAS: 0,6X0,6X0,6 M PARA REDE DE ESGOTO. AF_12/2020 | SINAPI | UN | 5 | 613.86 | 748.91 | 3069.3 | 3744.55
25.1.2 | 89707 | CAIXA SIFONADA, PVC, DN 100 X 100 X 50 MM, JUNTA ELÁSTICA, FORNECIDA E INSTALADA EM RAMAL DE DESCARGA OU EM RAMAL DE ESGOTO SANITÁRIO. AF_08/2022 | SINAPI | UN | 14 | 49.19 | 60.01 | 688.66 | 840.14
25.2 | REDE DE ESGOTO | [6 empty] | 4457.87 | 5438.74
25.2.1 | 89711 | TUBO PVC, SERIE NORMAL, ESGOTO PREDIAL, DN 40 MM, FORNECIDO E INSTALADO EM RAMAL DE DESCARGA OU RAMAL DE ESGOTO SANITÁRIO. AF_08/2022 | SINAPI | M | 17 | 20.76 | 25.33 | 352.92 | 430.61
25.2.2 | 89712 | TUBO PVC, SERIE NORMAL, ESGOTO PREDIAL, DN 50 MM, FORNECIDO E INSTALADO EM RAMAL DE DESCARGA OU RAMAL DE ESGOTO SANITÁRIO. AF_08/2022 | SINAPI | M | 15.7 | 26.18 | 31.94 | 411.03 | 501.46
25.2.3 | 89714 | TUBO PVC, SERIE NORMAL, ESGOTO PREDIAL, DN 100 MM, FORNECIDO E INSTALADO EM RAMAL DE DESCARGA OU RAMAL DE ESGOTO SANITÁRIO. AF_08/2022 | SINAPI | M | 50.1 | 36.45 | 44.47 | 1826.15 | 2227.95
25.2.4 | 89728 | CURVA CURTA 90 GRAUS, PVC, SERIE NORMAL, ESGOTO PREDIAL, DN 40 MM, JUNTA SOLDÁVEL, FORNECIDO E INSTALADO EM RAMAL DE DESCARGA OU RAMAL DE ESGOTO SANITÁRIO. AF_08/2022 | SINAPI | UN | 13 | 12.77 | 15.58 | 166.01 | 202.54
25.2.5 | 89726 | JOELHO 45 GRAUS, PVC, SERIE NORMAL, ESGOTO PREDIAL, DN 40 MM, JUNTA SOLDÁVEL, FORNECIDO E INSTALADO EM RAMAL DE DESCARGA OU RAMAL DE ESGOTO SANITÁRIO. AF_08/2022 | SINAPI | UN | 8 | 10.26 | 12.52 | 82.08 | 100.16
25.2.6 | 89802 | JOELHO 45 GRAUS, PVC, SERIE NORMAL, ESGOTO PREDIAL, DN 50 MM, JUNTA ELÁSTICA, FORNECIDO E INSTALADO EM PRUMADA DE ESGOTO SANITÁRIO OU VENTILAÇÃO. AF_08/2022 | SINAPI | UN | 5 | 10.49 | 12.8 | 52.45 | 64
25.2.7 | 89810 | JOELHO 45 GRAUS, PVC, SERIE NORMAL, ESGOTO PREDIAL, DN 100 MM, JUNTA ELÁSTICA, FORNECIDO E INSTALADO EM PRUMADA DE ESGOTO SANITÁRIO OU VENTILAÇÃO. AF_08/2022 | SINAPI | UN | 4 | 29.26 | 35.7 | 117.04 | 142.8
25.2.8 | 89744 | JOELHO 90 GRAUS, PVC, SERIE NORMAL, ESGOTO PREDIAL, DN 100 MM, JUNTA ELÁSTICA, FORNECIDO E INSTALADO EM RAMAL DE DESCARGA OU RAMAL DE ESGOTO SANITÁRIO. AF_08/2022 | SINAPI | UN | 10 | 27.28 | 33.28 | 272.8 | 332.8
25.2.9 | S01672 | Joelho de 90°com bolsa para anel, em pvc rígido c/ anéis, para esgoto secundário, diâm = 40mm | ORSE | un | 13 | 14.87 | 18.14 | 193.31 | 235.82
25.2.10 | 89783 | JUNÇÃO SIMPLES, PVC, SERIE NORMAL, ESGOTO PREDIAL, DN 40 MM, JUNTA SOLDÁVEL, FORNECIDO E INSTALADO EM RAMAL DE DESCARGA OU RAMAL DE ESGOTO SANITÁRIO. AF_08/2022 | SINAPI | UN | 5 | 14.62 | 17.84 | 73.1 | 89.2
25.2.11 | 89834 | JUNÇÃO SIMPLES, PVC, SERIE NORMAL, ESGOTO PREDIAL, DN 100 X 100 MM, JUNTA ELÁSTICA, FORNECIDO E INSTALADO EM PRUMADA DE ESGOTO SANITÁRIO OU VENTILAÇÃO. AF_08/2022 | SINAPI | UN | 6 | 51.75 | 63.14 | 310.5 | 378.84
25.2.12 | S01636 | Junção simples em pvc rígido c/ anéis, para esgoto primário, diâm =100 x 50mm | ORSE | un | 8 | 42.93 | 52.37 | 343.44 | 418.96
25.2.13 | 104344 | TE, PVC, SÉRIE NORMAL, ESGOTO PREDIAL, DN 100 X 50 MM, JUNTA ELÁSTICA, FORNECIDO E INSTALADO EM RAMAL DE DESCARGA OU RAMAL DE ESGOTO SANITÁRIO. AF_08/2022 | SINAPI | UN | 2 | 40 | 48.8 | 80 | 97.6
25.2.14 | 89833 | TE, PVC, SERIE NORMAL, ESGOTO PREDIAL, DN 100 X 100 MM, JUNTA ELÁSTICA, FORNECIDO E INSTALADO EM PRUMADA DE ESGOTO SANITÁRIO OU VENTILAÇÃO. AF_08/2022 | SINAPI | UN | 4 | 44.26 | 54 | 177.04 | 216
25.3 | VENTILAÇÃO | [6 empty] | 563.38 | 687.33
25.3.1 | 89798 | TUBO PVC, SERIE NORMAL, ESGOTO PREDIAL, DN 50 MM, FORNECIDO E INSTALADO EM PRUMADA DE ESGOTO SANITÁRIO OU VENTILAÇÃO. AF_08/2022 | SINAPI | M | 3.7 | 12.66 | 15.45 | 46.84 | 57.17
25.3.2 | 89801 | JOELHO 90 GRAUS, PVC, SERIE NORMAL, ESGOTO PREDIAL, DN 50 MM, JUNTA ELÁSTICA, FORNECIDO E INSTALADO EM PRUMADA DE ESGOTO SANITÁRIO OU VENTILAÇÃO. AF_08/2022 | SINAPI | UN | 4 | 9.81 | 11.97 | 39.24 | 47.88
25.3.3 | 89784 | TE, PVC, SERIE NORMAL, ESGOTO PREDIAL, DN 50 X 50 MM, JUNTA ELÁSTICA, FORNECIDO E INSTALADO EM RAMAL DE DESCARGA OU RAMAL DE ESGOTO SANITÁRIO. AF_08/2022 | SINAPI | UN | 2 | 23.92 | 29.18 | 47.84 | 58.36
25.3.4 | 104344 | TE, PVC, SÉRIE NORMAL, ESGOTO PREDIAL, DN 100 X 50 MM, JUNTA ELÁSTICA, FORNECIDO E INSTALADO EM RAMAL DE DESCARGA OU RAMAL DE ESGOTO SANITÁRIO. AF_08/2022 | SINAPI | UN | 6 | 40 | 48.8 | 240 | 292.8
25.3.5 | 89753 | LUVA SIMPLES, PVC, SERIE NORMAL, ESGOTO PREDIAL, DN 50 MM, JUNTA ELÁSTICA, FORNECIDO E INSTALADO EM RAMAL DE DESCARGA OU RAMAL DE ESGOTO SANITÁRIO. AF_08/2022 | SINAPI | UN | 14 | 9.05 | 11.04 | 126.7 | 154.56
25.3.6 | 104348 | TERMINAL DE VENTILAÇÃO, PVC, SÉRIE NORMAL, ESGOTO PREDIAL, DN 50 MM, JUNTA SOLDÁVEL, FORNECIDO E INSTALADO EM PRUMADA DE ESGOTO SANITÁRIO OU VENTILAÇÃO. AF_08/2022 | SINAPI | UN | 6 | 10.46 | 12.76 | 62.76 | 76.56
25.4 | SISTEMA DE TRATAMENTO DE ESGOTO | [6 empty] | 11187.39 | 13648.57
25.4.1 | 98086 | TANQUE SÉPTICO RETANGULAR, EM ALVENARIA COM BLOCOS DE CONCRETO, SENDO FORNECIMENTO E INSTALAÇÃO | SINAPI | M³ | 3.2 | 810.65 | 988.99 | 2594.08 | 3164.77
25.4.2 | 98091 | FILTRO ANAERÓBIO RETANGULAR, EM ALVENARIA COM BLOCOS DE CONCRETO, SENDO FORNECIMENTO E INSTALAÇÃO | SINAPI | M³ | 2.19 | 1778.6 | 2169.89 | 3895.13 | 4752.06
25.4.3 | COMP-41847742 | SUMIDOURO EM PEDRA RACHÃO - FORNECIMENTO E INSTALAÇÃO | Composições Próprias | M³ | 18 | 261.01 | 318.43 | 4698.18 | 5731.74
26 | INSTALAÇÃO PREVENTIVA CONTRA INCÊNDIO | [6 empty] | 7493.95 | 9142.58
26.1 | EXTINTORES | [6 empty] | 1205.96 | 1471.28
26.1.1 | 101909 | EXTINTOR DE INCÊNDIO PORTÁTIL COM CARGA DE PQS DE 6 KG, CLASSE BC - FORNECIMENTO E INSTALAÇÃO. AF_10/2020_PE | SINAPI | UN | 3 | 208.99 | 254.97 | 626.97 | 764.91
26.1.2 | 101907 | EXTINTOR DE INCÊNDIO PORTÁTIL COM CARGA DE CO2 DE 6 KG, CLASSE BC - FORNECIMENTO E INSTALAÇÃO. AF_10/2020_PE | SINAPI | UN | 1 | 578.99 | 706.37 | 578.99 | 706.37
26.2 | ILUMINAÇÃO DE EMERGÊNCIA E SINALIZAÇÕES | [6 empty] | 6287.99 | 7671.3
26.2.1 | S11866 | Luminária de emergência, de sobrepor, tipo balizamento com bloco autônomo, com autonomia de 3h, modelo LLE 1106-1DFB, da KBR ou similar | ORSE | un | 8 | 227.03 | 276.98 | 1816.24 | 2215.84
26.2.2 | S11867 | Luminária de emergência, de sobrepor, tipo bloco autônomo, com autonomia de 1h, modelo LLE-LLEDDF, da KBR ou si | ORSE | un | 19 | 164.87 | 201.14 | 3132.53 | 3821.66
26.2.3 | CP-0529-COMP-835938 | PLACA DE ORIENTAÇÃO DE SAÍDA "S2" - FORNECIMENTO E INSTALAÇÃO | Composições Próprias | UN | 9 | 51.46 | 62.78 | 463.14 | 565.02
26.2.4 | CP-4398-COMP-835938 | PLACA DE ORIENTAÇÃO DE SAÍDA "S3" - FORNECIMENTO E INSTALAÇÃO | Composições Próprias | UN | 5 | 51.46 | 62.78 | 257.3 | 313.9
26.2.5 | CP-4364-CP-9140-COMP-835938 | PLACA DE ORIENTAÇÃO DE SAÍDA "S9" - FORNECIMENTO E INSTALAÇÃO | Composições Próprias | UN | 1 | 51.46 | 62.78 | 51.46 | 62.78
26.2.6 | COMP-835938 | PLACA DE ORIENTAÇÃO DE SAÍDA "S12" - FORNECIMENTO E INSTALAÇÃO | Composições Próprias | UN | 2 | 51.46 | 62.78 | 102.92 | 125.56
26.2.7 | CP-9140-COMP-835938 | PLACA DE ORIENTAÇÃO DE SAÍDA "S18" - FORNECIMENTO E INSTALAÇÃO | Composições Próprias | UN | 2 | 51.46 | 62.78 | 102.92 | 125.56
26.2.8 | CP-4254-COMP-835938 | PLACA DE LOCALIZAÇÃO DE EXTINTOR - FORNECIMENTO E INSTALAÇÃO | Composições Próprias | UN | 4 | 28.52 | 34.79 | 114.08 | 139.16
26.2.9 | COM-50249539 | PLACA DE ORIENTAÇÃO M1/M², EM CHAPA DE POLIÉSTER - FORNECIMENTO E INSTALAÇÃO | Composições Próprias | UN | 2 | 123.7 | 150.91 | 247.4 | 301.82
27 | PINTURA EXTERNA E INTERNA | [6 empty] | 11968.31 | 14601.69
27.1 | PINTURA EXTERNA | [6 empty] | 5976.17 | 7291.44
27.1.1 | 88485 | FUNDO SELADOR ACRÍLICO, APLICAÇÃO MANUAL EM PAREDE, UMA DEMÃO. AF_04/2023 | SINAPI | M2 | 370.5 | 3.62 | 4.42 | 1341.21 | 1637.61
27.1.2 | 88489 | PINTURA LÁTEX ACRÍLICA PREMIUM, APLICAÇÃO MANUAL EM PAREDES, DUAS DEMÃOS. AF_04/2023 | SINAPI | M2 | 370.5 | 12.51 | 15.26 | 4634.96 | 5653.83
27.2 | PINTURA INTERNA | [6 empty] | 5992.14 | 7310.25
27.2.1 | 88485 | FUNDO SELADOR ACRÍLICO, APLICAÇÃO MANUAL EM PAREDE, UMA DEMÃO. AF_04/2023 | SINAPI | M2 | 277.2 | 3.62 | 4.42 | 1003.46 | 1225.22
27.2.2 | 88489 | PINTURA LÁTEX ACRÍLICA PREMIUM, APLICAÇÃO MANUAL EM PAREDES, DUAS DEMÃOS. AF_04/2023 | SINAPI | M2 | 277.2 | 12.51 | 15.26 | 3467.77 | 4230.07
27.2.3 | 88484 | FUNDO SELADOR ACRÍLICO, APLICAÇÃO MANUAL EM TETO, UMA DEMÃO. AF_04/2023 | SINAPI | M2 | 78.6 | 4.56 | 5.56 | 358.42 | 437.02
27.2.4 | 88488 | PINTURA LÁTEX ACRÍLICA PREMIUM, APLICAÇÃO MANUAL EM TETO, DUAS DEMÃOS. AF_04/2023 | SINAPI | M2 | 78.6 | 14.79 | 18.04 | 1162.49 | 1417.94
28 | SERRALHERIA | [6 empty] | 15693.26 | 19145.87
28.1 | 99855 | CORRIMÃO SIMPLES, DIÂMETRO EXTERNO = 1 1/2?, EM AÇO GALVANIZADO. AF_04/2019_PS | SINAPI | M | 13.1 | 98.39 | 120.04 | 1288.91 | 1572.52
28.2 | S12180 | Corrimão central de arquibancada tipo U (invertido) em tubo ferro galvanizado, alt=0,92m, com barras verticais 22cm entre elas de 1.1/2" | ORSE | un | 20 | 184.23 | 224.76 | 3684.6 | 4495.2
28.3 | COMP-99636099 | LETRA CAIXA EM ACM - FORNECIMENTO E INSTALAÇÃO | Composições Próprias | M² | 17.5 | 524.35 | 639.71 | 9176.13 | 11194.93
28.4 | S02417 | Escada tipo piscina em aço inox | ORSE | m | 3 | 514.54 | 627.74 | 1543.62 | 1883.22
29 | ESTRUTURA METÁLICA DA COBERTURA | [6 empty] | 222379.24 | 271267.57
29.1 | ESTRUTURA METÁLICA COBERTURA | [6 empty] | 222379.24 | 271267.57
29.1.1 | 100775 | ESTRUTURA TRELIÇADA DE COBERTURA, TIPO FINK, COM LIGAÇÕES SOLDADAS, INCLUSOS PERFIS METÁLICOS, CHAPAS METÁLICAS, MÃO DE OBRA E TRANSPORTE COM GUINDASTE - FORNECIMENTO E INSTALAÇÃO. AF_01/2020_PSA | SINAPI | KG | 12535.47 | 17.74 | 21.64 | 222379.24 | 271267.57
30 | ACESSIBILIDADE | [6 empty] | 2601.68 | 3174.08
30.1 | 100868 | BARRA DE APOIO RETA, EM ACO INOX POLIDO, COMPRIMENTO 80 CM, FIXADA NA PAREDE - FORNECIMENTO E INSTALAÇÃO. AF_01/2020 | SINAPI | UN | 4 | 363.49 | 443.46 | 1453.96 | 1773.84
30.2 | 100867 | BARRA DE APOIO RETA, EM ACO INOX POLIDO, COMPRIMENTO 70 CM, FIXADA NA PAREDE - FORNECIMENTO E INSTALAÇÃO. AF_01/2020 | SINAPI | UN | 2 | 350.9 | 428.1 | 701.8 | 856.2
30.3 | S13110 | Barra de apoio, reta, fixa, em aço inox, l=40cm, d=1 1/4", Jackwal ou similar | ORSE | un | 4 | 111.48 | 136.01 | 445.92 | 544.04
31 | LIMPEZA FINAL DA OBRA | [6 empty] | 1044.13 | 1273.06
31.1 | 99811 | LIMPEZA DE CONTRAPISO COM VASSOURA A SECO. AF_04/2019 | SINAPI | M2 | 259.45 | 3.33 | 4.06 | 863.97 | 1053.37
31.2 | 99803 | LIMPEZA DE PISO CERÂMICO OU PORCELANATO COM PANO ÚMIDO. AF_04/2019 | SINAPI | M2 | 91.92 | 1.96 | 2.39 | 180.16 | 219.69
[7 empty] | VALOR BDI TOTAL: |  | 445084.09
[7 empty] | VALOR ORÇAMENTO: |  | 2022889.08
[7 empty] | VALOR TOTAL: |  | 2467973.17
Bom Sucesso do Sul/PR, 16 de Fevereiro de 2024. _______________________ Gustavo Ferreira Engenheiro Civil CREA/SC 180.570-7