## Plan1
↓ | Nível | Nível Corrigido | Item | Fonte | Código | Descrição | Unidade | Quantidade | Custo Unitário (sem BDI) (R$) | BDI (%) | Preço Unitário (com BDI) (R$) | Preço Total (R$)
F | LOTE | LOTE | Pavimentação em TST - LINHA BEDIN | [8 empty] | 2384480.3
F | Meta | Meta | 1. | SINAPI |  | PAVIMENTAÇÃO EM TST | - | 0 |  | BDI 1 | 0 | 2384480.3
F | Nível 2 | Nível 2 | 1.1. | SINAPI |  | SERVIÇOS PRELIMINARES | - | 0 |  | BDI 1 | 0 | 1632.76
F | Serviço | Serviço | 1.1.1. | SINAPI | 103689 | FORNECIMENTO E INSTALAÇÃO DE PLACA DE OBRA COM CHAPA GALVANIZADA E ESTRUTURA DE MADEIRA. AF_03/2022_PS | M2 | 2.8 | 464.2 | BDI 1 | 583.13 | 1632.76
F | Nível 2 | Nível 2 | 1.2. | SINAPI |  | EXECUÇÃO DE BASE | - | 0 | 65 | BDI 1 | 0 | 1773042.54
F | Serviço | Serviço | 1.2.1. | SINAPI | 100979 | CARGA, MANOBRA E DESCARGA DE SOLOS E MATERIAIS GRANULARES EM CAMINHÃO BASCULANTE 14 M³ - CARGA COM ESCAVADEIRA HIDRÁULICA (CAÇAMBA DE 1,20 M³ / 155 HP) E DESCARGA LIVRE (UNIDADE: M3). AF_07/2020 | M3 | 3793.13 | 6.68 | BDI 1 | 8.39 | 31824.36
F | Serviço | Serviço | 1.2.2. | SINAPI | 93599 | TRANSPORTE COM CAMINHÃO BASCULANTE DE 14 M³, EM VIA URBANA PAVIMENTADA, ADICIONAL PARA DMT EXCEDENTE A 30 KM (UNIDADE: TXKM). AF_07/2020 | TXKM | 24276.03 | 0.57 | BDI 1 | 0.72 | 17478.74
F | Serviço | Serviço | 1.2.3. | SINAPI | 95879 | TRANSPORTE COM CAMINHÃO BASCULANTE DE 14 M³, EM VIA URBANA PAVIMENTADA, DMT ATÉ 30 KM (UNIDADE: TXKM). AF_07/2020 | TXKM | 182070.24 | 1.43 | BDI 1 | 1.8 | 327726.43
F | Serviço | Serviço | 1.2.4. | SINAPI | 96400 | EXECUÇÃO E COMPACTAÇÃO DE BASE E OU SUB BASE PARA PAVIMENTAÇÃO DE MACADAME SECO - EXCLUSIVE CARGA E TRANSPORTE. AF_11/2019 | M3 | 3793.13 | 107.3 | BDI 1 | 134.79 | 511275.99
F | Serviço | Serviço | 1.2.5. | SINAPI | 100979 | CARGA, MANOBRA E DESCARGA DE SOLOS E MATERIAIS GRANULARES EM CAMINHÃO BASCULANTE 14 M³ - CARGA COM ESCAVADEIRA HIDRÁULICA (CAÇAMBA DE 1,20 M³ / 155 HP) E DESCARGA LIVRE (UNIDADE: M3). AF_07/2020 | M3 | 2528.75 | 6.68 | BDI 1 | 8.39 | 21216.21
F | Serviço | Serviço | 1.2.6. | SINAPI | 93599 | TRANSPORTE COM CAMINHÃO BASCULANTE DE 14 M³, EM VIA URBANA PAVIMENTADA, ADICIONAL PARA DMT EXCEDENTE A 30 KM (UNIDADE: TXKM). AF_07/2020 | TXKM | 17195.5 | 0.57 | BDI 1 | 0.72 | 12380.76
F | Serviço | Serviço | 1.2.7. | SINAPI | 95879 | TRANSPORTE COM CAMINHÃO BASCULANTE DE 14 M³, EM VIA URBANA PAVIMENTADA, DMT ATÉ 30 KM (UNIDADE: TXKM). AF_07/2020 | TXKM | 128966.25 | 1.43 | BDI 1 | 1.8 | 232139.25
F | Serviço | Serviço | 1.2.8. | SINAPI | 96396 | EXECUÇÃO E COMPACTAÇÃO DE BASE E OU SUB BASE PARA PAVIMENTAÇÃO DE BRITA GRADUADA SIMPLES - EXCLUSIVE CARGA E TRANSPORTE. AF_11/2019 | M3 | 2528.75 | 117.41 | BDI 1 | 147.49 | 372965.34
F | Serviço | Serviço | 1.2.9. | DER-PR | 560100 | IMPRIMAÇÃO IMPERMEABILIZANTE EXCLUSIVE FORNECIMENTO E TRANSPORTE DA EMULSÃO | M2 | 26075 | 0.48 | BDI 1 | 0.6 | 15645
F | Serviço | Serviço | 1.2.10. | SINAPI | 100966 | TRANSPORTE COM CAMINHÃO TANQUE DE TRANSPORTE DE MATERIAL ASFÁLTICO DE 30000 L, EM VIA URBANA EM REVESTIMENTO PRIMÁRIO (UNIDADE: TXKM). AF_07/2020 | TXKM | 1063.86 | 1.5 | BDI 1 | 1.88 | 2000.06
F | Serviço | Serviço | 1.2.11. | DER-PR | 589100 | FORNECIMENTO DE ASFALTO DILUÍDO CM-30 | T | 31.29 | 5810.5 | BDI 1 | 7299.15 | 228390.4
F | Nível 2 | Nível 2 | 1.3. | SINAPI |  | PAVIMENTAÇÃO EM TST | - | 0 |  | BDI 1 | 0 | 529347.84
F | Serviço | Serviço | 1.3.1. | DER-PR | 584200 | TST EXCLUSIVE FORNECIMENTO E TRANSPORTE DA EMULSÃO | M2 | 21000 | 7.11 | BDI 1 | 8.93 | 187530
F | Serviço | Serviço | 1.3.2. | SINAPI | 100966 | TRANSPORTE COM CAMINHÃO TANQUE DE TRANSPORTE DE MATERIAL ASFÁLTICO DE 30000 L, EM VIA URBANA EM REVESTIMENTO PRIMÁRIO (UNIDADE: TXKM). AF_07/2020 | TXKM | 2856 | 1.5 | BDI 1 | 1.88 | 5369.28
F | Serviço | Serviço | 1.3.3. | DER-PR | 589420 | FORNECIMENTO DE EMULSÃO ASFÁLTICA RR-1C | T | 84 | 3188.46 | BDI 1 | 4005.34 | 336448.56
F | Nível 2 | Nível 2 | 1.4. | SINAPI |  | SINALIZAÇÃO VERTICAL E HORIZONTAL | - | 0 |  | BDI 1 | 0 | 80457.16
F | Serviço | Serviço | 1.4.1. | DER-PR | 822000 | FAIXA DE SINALIZAÇÃO HORIZONTAL C/TINTA RESINA ACRÍLICA BASE SOLVENTE | M2 | 1680 | 28.02 | BDI 1 | 35.2 | 59136
F | Serviço | Serviço | 1.4.2. | DER-PR | 821000 | SUPORTE DE MADEIRA 3"X3" P/ PLACA SINALIZAÇÃO, H=3,00M | UD | 25 | 160.2 | BDI 1 | 201.24 | 5031
F | Serviço | Serviço | 1.4.3. | DER-PR | 820000 | PLACA SINALIZAÇÃO C/ PELÍCULA REFLETIVA | M2 | 24.57 | 527.79 | BDI 1 | 663.01 | 16290.16
F
|  |  | Encargos sociais: |  | Para elaboração deste orçamento, foram utilizados os encargos sociais do SINAPI para a Unidade da Federação indicada.
Observações:
Foi considerado arredondamento de duas casas decimais para Quantidade; Custo Unitário; BDI; Preço Unitário; Preço Total.
Siglas da Composição do Investimento: RA - Rateio proporcional entre Repasse e Contrapartida; RP - 100% Repasse; CP - 100% Contrapartida; OU - 100% Outros.
Bom Sucesso do Sul / PR
|  |  | Local |  |  |  | Responsável Técnico
[7 empty] | Nome: | Fábio Júnior de Oliveira
|  |  | 2025-12-02 |  |  |  | CREA/CAU: | PR-82.120/D
|  |  | Data |  |  |  | ART/RRT: | 1720242859104