## ORÇAMENTO - SEPARADO
PREFEITURA MUNICIPAL DE TRÊS BARRAS DO PARANÁ
PLANILHA ORÇAMENTÁRIA - ORÇAMENTO PROPOSTO
Meta |  |  |  | REFORMA PREFEITURA MUNICIPAL - FASE 1 | - | 0 |  | BDI 1
Nível 2 |  |  |  | REFORMA BANHEIROS | - | 0 |  | BDI 1 |  | 32408.86 | 32408.86
SERVIÇO + MATERIAIS | [9 empty] | 13107.06
Nível 3 |  |  |  | DEMOLIÇÃO EDIFICAÇÃO EXISTENTE | - | 0 |  | BDI 1 |  | 5607.13 | 5607.13
Serviço | 1.1.1.0.1. | SINAPI | 97633 | DEMOLIÇÃO DE REVESTIMENTO CERÂMICO, DE FORMA MANUAL, SEM REAPROVEITAMENTO. AF_12/2017 | M2 | 168.72 | 22.4 | BDI 1 | 28.42 | 4795.02
Serviço | 1.1.1.0.2. | SINAPI | 97645 | REMOÇÃO DE JANELAS, DE FORMA MANUAL, SEM REAPROVEITAMENTO. AF_12/2017 | M2 | 3.2 | 34.27 | BDI 1 | 43.48 | 139.14
Serviço | 1.1.1.0.3. | SINAPI | 97644 | REMOÇÃO DE PORTAS, DE FORMA MANUAL, SEM REAPROVEITAMENTO. AF_12/2017 | M2 | 6.72 | 9.14 | BDI 1 | 11.6 | 77.95
Serviço | 1.1.1.0.4. | SINAPI | 97641 | REMOÇÃO DE FORRO DE GESSO, DE FORMA MANUAL, SEM REAPROVEITAMENTO. AF_12/2017 | M2 | 15.8 | 4.88 | BDI 1 | 6.19 | 97.8
Serviço | 1.1.1.0.5. | SINAPI | 97660 | REMOÇÃO DE INTERRUPTORES/TOMADAS ELÉTRICAS, DE FORMA MANUAL, SEM REAPROVEITAMENTO. AF_12/2017 | UN | 4 | 0.65 | BDI 1 | 0.82 | 3.28
Serviço | 1.1.1.0.6. | SINAPI | 97662 | REMOÇÃO DE TUBULAÇÕES (TUBOS E CONEXÕES) DE ÁGUA FRIA, DE FORMA MANUAL, SEM REAPROVEITAMENTO. AF_12/2017 | M | 64 | 0.48 | BDI 1 | 0.61 | 39.04
Serviço | 1.1.1.0.7. | SINAPI | 97663 | REMOÇÃO DE LOUÇAS, DE FORMA MANUAL, SEM REAPROVEITAMENTO. AF_12/2017 | UN | 18 | 12.1 | BDI 1 | 15.35 | 276.3
Serviço | 1.1.1.0.8. | SINAPI | 97665 | REMOÇÃO DE LUMINÁRIAS, DE FORMA MANUAL, SEM REAPROVEITAMENTO. AF_12/2017 | UN | 4 | 1.27 | BDI 1 | 1.61 | 6.44
Serviço | 1.1.1.0.9. | SINAPI | 97666 | REMOÇÃO DE METAIS SANITÁRIOS, DE FORMA MANUAL, SEM REAPROVEITAMENTO. AF_12/2017 | UN | 14 | 8.83 | BDI 1 | 11.2 | 156.8
Serviço | 1.1.1.0.10. | SINAPI | 97664 | REMOÇÃO DE ACESSÓRIOS, DE FORMA MANUAL, SEM REAPROVEITAMENTO. AF_12/2017 | UN | 8 | 1.51 | BDI 1 | 1.92 | 15.36
Nível 3 |  | SINAPI |  | INSTALAÇÕES HIDRÁULICAS | - | 0 |  | BDI 1 | 0 | 2926.88 | 2926.88
Nível 4 |  | SINAPI |  | TUBULAÇÕES | - | 0 |  | BDI 1 | 0 | 1787.4
Serviço | 1.1.3.1.1. | SINAPI | 91785 | (COMPOSIÇÃO REPRESENTATIVA) DO SERVIÇO DE INSTALAÇÃO DE TUBOS DE PVC, SOLDÁVEL, ÁGUA FRIA, DN 25 MM (INSTALADO EM RAMAL, SUB-RAMAL, RAMAL DE DISTRIBUIÇÃO OU PRUMADA), INCLUSIVE CONEXÕES, CORTES E FIXAÇÕES, PARA PRÉDIOS. AF_10/2015 | M | 30 | 46.96 | BDI 1 | 59.58 | 1787.4
Nível 4 |  | SINAPI |  | APARELHOS SANITÁRIOS | - | 0 |  | BDI 1 | 0 | 1139.48
Serviço | 1.1.3.3.2. | SINAPI | 86942 | LAVATÓRIO LOUÇA BRANCA SUSPENSO, 29,5 X 39CM OU EQUIVALENTE, PADRÃO POPULAR, INCLUSO SIFÃO TIPO GARRAFA EM PVC, VÁLVULA E ENGATE FLEXÍVEL 30CM EM PLÁSTICO E TORNEIRA CROMADA DE MESA, PADRÃO POPULAR - FORNECIMENTO E INSTALAÇÃO. AF_01/2020 | UN | 4 | 224.54 | BDI 1 | 284.87 | 1139.48
Nível 3 |  | SINAPI |  | INSTALAÇÕES SANITÁRIAS | - | 0 |  | BDI 1 | 0 | 4573.05 | 4573.05
Nível 4 |  | SINAPI |  | TUBULAÇÕES | - | 0 |  | BDI 1 | 0 | 4573.05
Serviço | 1.1.4.2.1. | SINAPI | 91792 | (COMPOSIÇÃO REPRESENTATIVA) DO SERVIÇO DE INSTALAÇÃO DE TUBO DE PVC, SÉRIE NORMAL, ESGOTO PREDIAL, DN 40 MM (INSTALADO EM RAMAL DE DESCARGA OU RAMAL DE ESGOTO SANITÁRIO), INCLUSIVE CONEXÕES, CORTES E FIXAÇÕES, PARA PRÉDIOS. AF_10/2015 | M | 15 | 64.43 | BDI 1 | 81.74 | 1226.1
Serviço | 1.1.4.2.2. | SINAPI | 91793 | (COMPOSIÇÃO REPRESENTATIVA) DO SERVIÇO DE INSTALAÇÃO DE TUBO DE PVC, SÉRIE NORMAL, ESGOTO PREDIAL, DN 50 MM (INSTALADO EM RAMAL DE DESCARGA OU RAMAL DE ESGOTO SANITÁRIO), INCLUSIVE CONEXÕES, CORTES E FIXAÇÕES PARA, PRÉDIOS. AF_10/2015 | M | 15 | 95.93 | BDI 1 | 121.71 | 1825.65
Serviço | 1.1.4.2.3. | SINAPI | 91795 | (COMPOSIÇÃO REPRESENTATIVA) DO SERVIÇO DE INST. TUBO PVC, SÉRIE N, ESGOTO PREDIAL, 100 MM (INST. RAMAL DESCARGA, RAMAL DE ESG. SANIT., PRUMADA ESG. SANIT., VENTILAÇÃO OU SUB-COLETOR AÉREO), INCL. CONEXÕES E CORTES, FIXAÇÕES, P/ PRÉDIOS. AF_10/2015 | M | 15 | 79.94 | BDI 1 | 101.42 | 1521.3
SERVIÇO | [9 empty] | 19301.8
Nível 3 |  | SINAPI |  | INSTALAÇÕES ELÉTRICAS | - | 0 |  | BDI 1 | 0 | 724.68 | 724.68
Nível 4 |  | SINAPI |  | CABOS E FIOS | - | 0 |  | BDI 1 | 0 | 74.4
Serviço | 1.1.2.1.1. | Composição | 006 | CABO DE COBRE FLEXÍVEL ISOLADO, 1,5 MM², ANTI-CHAMA 450/750 V, PARA CIRCUITOS TERMINAIS - FORNECIMENTO E INSTALAÇÃO. AF_12/2015 | M | 48 | 1.22 | BDI 1 | 1.55 | 74.4
Nível 4 |  | SINAPI |  | ELETRODUTOS | - | 0 |  | BDI 1 | 0 | 175.52
Serviço | 1.1.2.2.1. | Composição | 007 | ELETRODUTO RÍGIDO ROSCÁVEL, PVC, DN 25 MM (3/4"), PARA CIRCUITOS TERMINAIS, INSTALADO EM PAREDE - FORNECIMENTO E INSTALAÇÃO. AF_12/2015 | M | 16 | 8.65 | BDI 1 | 10.97 | 175.52
Nível 4 |  | SINAPI |  | ACESSÓRIOS PARA ELETRODUTOS | - | 0 |  | BDI 1 | 0 | 36.88
Serviço | 1.1.2.3.1. | Composição | 008 | CAIXA OCTOGONAL 3" X 3", PVC, INSTALADA EM LAJE - FORNECIMENTO E INSTALAÇÃO. AF_12/2015 | UN | 4 | 7.27 | BDI 1 | 9.22 | 36.88
Nível 4 |  | SINAPI |  | LUMINÁRIAS E ACESSÓRIOS | - | 0 |  | BDI 1 | 0 | 286.68
Serviço | 1.1.2.4.1. | Composição | 009 | LUMINÁRIA TIPO PLAFON CIRCULAR, DE SOBREPOR, COM LED DE 12/13 W - FORNECIMENTO E INSTALAÇÃO. AF_03/2022 | UN | 12 | 18.83 | BDI 1 | 23.89 | 286.68
Nível 4 |  | SINAPI |  | EMBUTIDOS | - | 0 |  | BDI 1 | 0 | 151.2
Serviço | 1.1.2.5.1. | Composição | 003 | INTERRUPTOR SIMPLES (1 MÓDULO), 10A/250V, INCLUINDO SUPORTE E PLACA - FORNECIMENTO E INSTALAÇÃO. AF_12/2015 | UN | 8 | 14.9 | BDI 1 | 18.9 | 151.2
Nível 3 |  | SINAPI |  | INSTALAÇÕES HIDRÁULICAS | - | 0 |  | BDI 1 | 0 | 691.08 | 691.08
Nível 4 |  | SINAPI |  | REGISTROS | - | 0 |  | BDI 1 | 0 | 110.32
Serviço | 1.1.3.2.1. | Composição | 010 | REGISTRO DE GAVETA BRUTO, LATÃO, ROSCÁVEL, 3/4", COM ACABAMENTO E CANOPLA CROMADOS - FORNECIMENTO E INSTALAÇÃO. AF_08/2021 | UN | 8 | 10.87 | BDI 1 | 13.79 | 110.32
Nível 4 |  | SINAPI |  | APARELHOS SANITÁRIOS | - | 0 |  | BDI 1 | 0 | 580.76
Serviço | 1.1.3.3.1. | Composição | 004 | VASO SANITÁRIO SIFONADO COM CAIXA ACOPLADA LOUÇA BRANCA - PADRÃO MÉDIO, INCLUSO ENGATE FLEXÍVEL EM METAL CROMADO, 1/2 X 40CM - FORNECIMENTO E INSTALAÇÃO. AF_01/2020 | UN | 10 | 35.56 | BDI 1 | 45.11 | 451.1
Serviço | 1.1.3.3.3. | Composição | 011 | MICTÓRIO SIFONADO LOUÇA BRANCA  PADRÃO MÉDIO  FORNECIMENTO E INSTALAÇÃO. AF_01/2020 | UN | 3 | 34.07 | BDI 1 | 43.22 | 129.66
Nível 3 |  | SINAPI |  | INSTALAÇÕES SANITÁRIAS | - | 0 |  | BDI 1 | 0 | 34.8 | 34.8
Nível 4 |  | SINAPI |  | CAIXAS E ACESSÓRIOS | - | 0 |  | BDI 1 | 0 | 34.8
Serviço | 1.1.4.1.1. | Composição | 012 | RALO SIFONADO, PVC, DN 100 X 40 MM, JUNTA SOLDÁVEL, FORNECIDO E INSTALADO EM RAMAL DE DESCARGA OU EM RAMAL DE ESGOTO SANITÁRIO. AF_12/2014 | UN | 8 | 3.43 | BDI 1 | 4.35 | 34.8
Nível 3 |  | SINAPI |  | REVESTIMENTO DE PAREDES | - | 0 |  | BDI 1 | 0 | 12013.92 | 12013.92
Nível 4 |  | SINAPI |  | REVESTIMENTO ARGAMASSADO | - | 0 |  | BDI 1 | 0 | 6835.62
Serviço | 1.1.5.1.1. | Composição | 005 | CHAPISCO APLICADO EM ALVENARIAS E ESTRUTURAS DE CONCRETO INTERNAS, COM COLHER DE PEDREIRO. ARGAMASSA TRAÇO 1:3 COM PREPARO EM BETONEIRA 400L. AF_06/2014 | M² | 200.44 | 2.07 | BDI 1 | 2.63 | 527.16
Serviço | 1.1.5.1.2. | Composição | 001 | EMBOÇO, PARA RECEBIMENTO DE CERÂMICA, EM ARGAMASSA TRAÇO 1:2:8, PREPARO MECÂNICO COM BETONEIRA 400L, APLICADO MANUALMENTE EM FACES INTERNAS DE PAREDES, PARA AMBIENTE COM ÁREA ENTRE 5M2 E 10M2, ESPESSURA DE 20MM, COM EXECUÇÃO DE TALISCAS. AF_06/2014 | M² | 117.12 | 15.26 | BDI 1 | 19.36 | 2267.44
Serviço | 1.1.5.1.3. | Composição | 002 | EMBOÇO OU MASSA ÚNICA EM ARGAMASSA TRAÇO 1:2:8, PREPARO MANUAL, APLICADA MANUALMENTE EM PANOS DE FACHADA COM PRESENÇA DE VÃOS, ESPESSURA DE 25 MM. AF_06/2014 | M² | 83.32 | 38.23 | BDI 1 | 48.5 | 4041.02
Nível 4 |  | SINAPI |  | REVESTIMENTO CERÂMICO | - | 0 |  | BDI 1 | 0 | 5178.3
Serviço | 1.1.5.2.1. | Composição | 021 | REVESTIMENTO CERÂMICO PARA PAREDES INTERNAS COM PLACAS TIPO ESMALTADA EXTRA DE DIMENSÕES 20X20 CM APLICADAS EM AMBIENTES DE ÁREA MAIOR QUE 5 M² A MEIA ALTURA DAS PAREDES. AF_06/2014 | M² | 117.12 | 27.18 | BDI 1 | 34.48 | 4038.3
Serviço | 1.1.5.2.2. | Composição | 022 | REVESTIMENTO CERÂMICO PARA PISO COM PLACAS TIPO ESMALTADA EXTRA DE DIMENSÕES 45X45 CM APLICADA EM AMBIENTES DE ÁREA ENTRE 5 M2 E 10 M2. AF_06/2014 | M² | 50 | 17.97 | BDI 1 | 22.8 | 1140
Nível 3 |  | SINAPI |  | REVESTIMENTO DE TETO | - | 0 |  | BDI 1 | 0 | 2522.25 | 2522.25
Serviço | 1.1.6.0.1. | Composição | 013 | FORRO EM PLACAS DE GESSO, PARA AMBIENTES COMERCIAIS. AF_05/2017_P | M² | 25 | 23.48 | BDI 1 | 29.79 | 744.75
Serviço | 1.1.6.0.2. | Composição | 014 | MASSA ÚNICA, PARA RECEBIMENTO DE PINTURA, EM ARGAMASSA TRAÇO 1:2:8, PREPARO MECÂNICO COM BETONEIRA 400L, APLICADA MANUALMENTE EM TETO, ESPESSURA DE 20MM, COM EXECUÇÃO DE TALISCAS. AF_03/2015 | M² | 50 | 28.02 | BDI 1 | 35.55 | 1777.5
Nível 3 |  | SINAPI |  | PINTURA EM PAREDES | - | 0 |  | BDI 1 | 0 | 1595.57 | 1595.57
Serviço | 1.1.7.0.1. | Composição | 015 | TEXTURA ACRÍLICA, APLICAÇÃO MANUAL EM PAREDE, UMA DEMÃO. AF_09/2016 | M² | 83.32 | 6.86 | BDI 1 | 8.7 | 724.88
Serviço | 1.1.7.0.2. | Composição | 016 | APLICAÇÃO DE FUNDO SELADOR ACRÍLICO EM PAREDES, UMA DEMÃO. AF_06/2014 | M² | 83.32 | 1.4 | BDI 1 | 1.78 | 148.31
Serviço | 1.1.7.0.3. | Composição | 017 | APLICAÇÃO MANUAL DE PINTURA COM TINTA LÁTEX ACRÍLICA EM PAREDES, DUAS DEMÃOS. AF_06/2014 | M² | 83.32 | 6.83 | BDI 1 | 8.67 | 722.38
Nível 3 |  | SINAPI |  | PINTURA EM TETO | - | 0 |  | BDI 1 | 0 | 1719.5 | 1719.5
Serviço | 1.1.8.0.1. | Composição | 018 | APLICAÇÃO E LIXAMENTO DE MASSA LÁTEX EM TETO, UMA DEMÃO. AF_06/2014 | M² | 50 | 18.41 | BDI 1 | 23.36 | 1168
Serviço | 1.1.8.0.2. | Composição | 019 | APLICAÇÃO DE FUNDO SELADOR ACRÍLICO EM TETO, UMA DEMÃO. AF_06/2014 | M² | 50 | 1.86 | BDI 1 | 2.36 | 118
Serviço | 1.1.8.0.3. | Composição | 020 | APLICAÇÃO MANUAL DE PINTURA COM TINTA LÁTEX ACRÍLICA EM PAREDES, DUAS DEMÃOS. AF_06/2014 | M² | 50 | 6.83 | BDI 1 | 8.67 | 433.5
[5 empty] | ________________________ |  |  | _________________________
[5 empty] | Camila Cristina Theisen |  |  | Gerso Francisco Gusso
[5 empty] | Responsável técnica |  |  | Prefeito Municipaç
| Três Barras do Paraná, 18 de outubro de 2022. |  |  |  | Eng. Civil CREA-Pr 184.633/D |  |  | CNPJ: 78.121.936/0001/D

## ORÇAMENTO - EM BRANCO
PREFEITURA MUNICIPAL DE TRÊS BARRAS DO PARANÁ
PLANILHA ORÇAMENTÁRIA - ORÇAMENTO PROPOSTO
Meta |  |  |  | REFORMA PREFEITURA MUNICIPAL - FASE 1 | - | 0 |  | BDI 1
Nível 2 |  |  |  | REFORMA BANHEIROS | - | 0 |  | BDI 1 |  | 0
SERVIÇO + MATERIAIS
Nível 3 |  |  |  | DEMOLIÇÃO EDIFICAÇÃO EXISTENTE | - | 0 |  | BDI 1 |  | 0
Serviço | 1.1.1.0.1. | SINAPI | 97633 | DEMOLIÇÃO DE REVESTIMENTO CERÂMICO, DE FORMA MANUAL, SEM REAPROVEITAMENTO. AF_12/2017 | M2 |  | 22.4 | BDI 1 | 28.42
Serviço | 1.1.1.0.2. | SINAPI | 97645 | REMOÇÃO DE JANELAS, DE FORMA MANUAL, SEM REAPROVEITAMENTO. AF_12/2017 | M2 |  | 34.27 | BDI 1 | 43.48
Serviço | 1.1.1.0.3. | SINAPI | 97644 | REMOÇÃO DE PORTAS, DE FORMA MANUAL, SEM REAPROVEITAMENTO. AF_12/2017 | M2 |  | 9.14 | BDI 1 | 11.6
Serviço | 1.1.1.0.4. | SINAPI | 97641 | REMOÇÃO DE FORRO DE GESSO, DE FORMA MANUAL, SEM REAPROVEITAMENTO. AF_12/2017 | M2 |  | 4.88 | BDI 1 | 6.19
Serviço | 1.1.1.0.5. | SINAPI | 97660 | REMOÇÃO DE INTERRUPTORES/TOMADAS ELÉTRICAS, DE FORMA MANUAL, SEM REAPROVEITAMENTO. AF_12/2017 | UN |  | 0.65 | BDI 1 | 0.82
Serviço | 1.1.1.0.6. | SINAPI | 97662 | REMOÇÃO DE TUBULAÇÕES (TUBOS E CONEXÕES) DE ÁGUA FRIA, DE FORMA MANUAL, SEM REAPROVEITAMENTO. AF_12/2017 | M |  | 0.48 | BDI 1 | 0.61
Serviço | 1.1.1.0.7. | SINAPI | 97663 | REMOÇÃO DE LOUÇAS, DE FORMA MANUAL, SEM REAPROVEITAMENTO. AF_12/2017 | UN |  | 12.1 | BDI 1 | 15.35
Serviço | 1.1.1.0.8. | SINAPI | 97665 | REMOÇÃO DE LUMINÁRIAS, DE FORMA MANUAL, SEM REAPROVEITAMENTO. AF_12/2017 | UN |  | 1.27 | BDI 1 | 1.61
Serviço | 1.1.1.0.9. | SINAPI | 97666 | REMOÇÃO DE METAIS SANITÁRIOS, DE FORMA MANUAL, SEM REAPROVEITAMENTO. AF_12/2017 | UN |  | 8.83 | BDI 1 | 11.2
Serviço | 1.1.1.0.10. | SINAPI | 97664 | REMOÇÃO DE ACESSÓRIOS, DE FORMA MANUAL, SEM REAPROVEITAMENTO. AF_12/2017 | UN |  | 1.51 | BDI 1 | 1.92
Nível 3 |  | SINAPI |  | INSTALAÇÕES HIDRÁULICAS | - |  |  | BDI 1 | 0 | 0
Nível 4 |  | SINAPI |  | TUBULAÇÕES | - |  |  | BDI 1 | 0
Serviço | 1.1.3.1.1. | SINAPI | 91785 | (COMPOSIÇÃO REPRESENTATIVA) DO SERVIÇO DE INSTALAÇÃO DE TUBOS DE PVC, SOLDÁVEL, ÁGUA FRIA, DN 25 MM (INSTALADO EM RAMAL, SUB-RAMAL, RAMAL DE DISTRIBUIÇÃO OU PRUMADA), INCLUSIVE CONEXÕES, CORTES E FIXAÇÕES, PARA PRÉDIOS. AF_10/2015 | M |  | 46.96 | BDI 1 | 59.58
Nível 4 |  | SINAPI |  | APARELHOS SANITÁRIOS | - |  |  | BDI 1 | 0
Serviço | 1.1.3.3.2. | SINAPI | 86942 | LAVATÓRIO LOUÇA BRANCA SUSPENSO, 29,5 X 39CM OU EQUIVALENTE, PADRÃO POPULAR, INCLUSO SIFÃO TIPO GARRAFA EM PVC, VÁLVULA E ENGATE FLEXÍVEL 30CM EM PLÁSTICO E TORNEIRA CROMADA DE MESA, PADRÃO POPULAR - FORNECIMENTO E INSTALAÇÃO. AF_01/2020 | UN |  | 224.54 | BDI 1 | 284.87
Nível 3 |  | SINAPI |  | INSTALAÇÕES SANITÁRIAS | - |  |  | BDI 1 | 0 | 0
Nível 4 |  | SINAPI |  | TUBULAÇÕES | - |  |  | BDI 1 | 0
Serviço | 1.1.4.2.1. | SINAPI | 91792 | (COMPOSIÇÃO REPRESENTATIVA) DO SERVIÇO DE INSTALAÇÃO DE TUBO DE PVC, SÉRIE NORMAL, ESGOTO PREDIAL, DN 40 MM (INSTALADO EM RAMAL DE DESCARGA OU RAMAL DE ESGOTO SANITÁRIO), INCLUSIVE CONEXÕES, CORTES E FIXAÇÕES, PARA PRÉDIOS. AF_10/2015 | M |  | 64.43 | BDI 1 | 81.74
Serviço | 1.1.4.2.2. | SINAPI | 91793 | (COMPOSIÇÃO REPRESENTATIVA) DO SERVIÇO DE INSTALAÇÃO DE TUBO DE PVC, SÉRIE NORMAL, ESGOTO PREDIAL, DN 50 MM (INSTALADO EM RAMAL DE DESCARGA OU RAMAL DE ESGOTO SANITÁRIO), INCLUSIVE CONEXÕES, CORTES E FIXAÇÕES PARA, PRÉDIOS. AF_10/2015 | M |  | 95.93 | BDI 1 | 121.71
Serviço | 1.1.4.2.3. | SINAPI | 91795 | (COMPOSIÇÃO REPRESENTATIVA) DO SERVIÇO DE INST. TUBO PVC, SÉRIE N, ESGOTO PREDIAL, 100 MM (INST. RAMAL DESCARGA, RAMAL DE ESG. SANIT., PRUMADA ESG. SANIT., VENTILAÇÃO OU SUB-COLETOR AÉREO), INCL. CONEXÕES E CORTES, FIXAÇÕES, P/ PRÉDIOS. AF_10/2015 | M |  | 79.94 | BDI 1 | 101.42
SERVIÇO
Nível 3 |  | SINAPI |  | INSTALAÇÕES ELÉTRICAS | - | 0 |  | BDI 1 | 0 | 0
Nível 4 |  | SINAPI |  | CABOS E FIOS | - | 0 |  | BDI 1 | 0
Serviço | 1.1.2.1.1. | Composição | 006 | CABO DE COBRE FLEXÍVEL ISOLADO, 1,5 MM², ANTI-CHAMA 450/750 V, PARA CIRCUITOS TERMINAIS - FORNECIMENTO E INSTALAÇÃO. AF_12/2015 | M |  | 1.22 | BDI 1 | 1.55
Nível 4 |  | SINAPI |  | ELETRODUTOS | - |  |  | BDI 1 | 0
Serviço | 1.1.2.2.1. | Composição | 007 | ELETRODUTO RÍGIDO ROSCÁVEL, PVC, DN 25 MM (3/4"), PARA CIRCUITOS TERMINAIS, INSTALADO EM PAREDE - FORNECIMENTO E INSTALAÇÃO. AF_12/2015 | M |  | 8.65 | BDI 1 | 10.97
Nível 4 |  | SINAPI |  | ACESSÓRIOS PARA ELETRODUTOS | - |  |  | BDI 1 | 0
Serviço | 1.1.2.3.1. | Composição | 008 | CAIXA OCTOGONAL 3" X 3", PVC, INSTALADA EM LAJE - FORNECIMENTO E INSTALAÇÃO. AF_12/2015 | UN |  | 7.27 | BDI 1 | 9.22
Nível 4 |  | SINAPI |  | LUMINÁRIAS E ACESSÓRIOS | - |  |  | BDI 1 | 0
Serviço | 1.1.2.4.1. | Composição | 009 | LUMINÁRIA TIPO PLAFON CIRCULAR, DE SOBREPOR, COM LED DE 12/13 W - FORNECIMENTO E INSTALAÇÃO. AF_03/2022 | UN |  | 18.83 | BDI 1 | 23.89
Nível 4 |  | SINAPI |  | EMBUTIDOS | - |  |  | BDI 1 | 0
Serviço | 1.1.2.5.1. | Composição | 003 | INTERRUPTOR SIMPLES (1 MÓDULO), 10A/250V, INCLUINDO SUPORTE E PLACA - FORNECIMENTO E INSTALAÇÃO. AF_12/2015 | UN |  | 14.9 | BDI 1 | 18.9
Nível 3 |  | SINAPI |  | INSTALAÇÕES HIDRÁULICAS | - |  |  | BDI 1 | 0 | 0
Nível 4 |  | SINAPI |  | REGISTROS | - |  |  | BDI 1 | 0
Serviço | 1.1.3.2.1. | Composição | 010 | REGISTRO DE GAVETA BRUTO, LATÃO, ROSCÁVEL, 3/4", COM ACABAMENTO E CANOPLA CROMADOS - FORNECIMENTO E INSTALAÇÃO. AF_08/2021 | UN |  | 10.87 | BDI 1 | 13.79
Nível 4 |  | SINAPI |  | APARELHOS SANITÁRIOS | - |  |  | BDI 1 | 0
Serviço | 1.1.3.3.1. | Composição | 004 | VASO SANITÁRIO SIFONADO COM CAIXA ACOPLADA LOUÇA BRANCA - PADRÃO MÉDIO, INCLUSO ENGATE FLEXÍVEL EM METAL CROMADO, 1/2 X 40CM - FORNECIMENTO E INSTALAÇÃO. AF_01/2020 | UN |  | 35.56 | BDI 1 | 45.11
Serviço | 1.1.3.3.3. | Composição | 011 | MICTÓRIO SIFONADO LOUÇA BRANCA  PADRÃO MÉDIO  FORNECIMENTO E INSTALAÇÃO. AF_01/2020 | UN |  | 34.07 | BDI 1 | 43.22
Nível 3 |  | SINAPI |  | INSTALAÇÕES SANITÁRIAS | - |  |  | BDI 1 | 0 | 0
Nível 4 |  | SINAPI |  | CAIXAS E ACESSÓRIOS | - |  |  | BDI 1 | 0
Serviço | 1.1.4.1.1. | Composição | 012 | RALO SIFONADO, PVC, DN 100 X 40 MM, JUNTA SOLDÁVEL, FORNECIDO E INSTALADO EM RAMAL DE DESCARGA OU EM RAMAL DE ESGOTO SANITÁRIO. AF_12/2014 | UN |  | 3.43 | BDI 1 | 4.35
Nível 3 |  | SINAPI |  | REVESTIMENTO DE PAREDES | - |  |  | BDI 1 | 0 | 0
Nível 4 |  | SINAPI |  | REVESTIMENTO ARGAMASSADO | - |  |  | BDI 1 | 0
Serviço | 1.1.5.1.1. | Composição | 005 | CHAPISCO APLICADO EM ALVENARIAS E ESTRUTURAS DE CONCRETO INTERNAS, COM COLHER DE PEDREIRO. ARGAMASSA TRAÇO 1:3 COM PREPARO EM BETONEIRA 400L. AF_06/2014 | M² |  | 2.07 | BDI 1 | 2.63
Serviço | 1.1.5.1.2. | Composição | 001 | EMBOÇO, PARA RECEBIMENTO DE CERÂMICA, EM ARGAMASSA TRAÇO 1:2:8, PREPARO MECÂNICO COM BETONEIRA 400L, APLICADO MANUALMENTE EM FACES INTERNAS DE PAREDES, PARA AMBIENTE COM ÁREA ENTRE 5M2 E 10M2, ESPESSURA DE 20MM, COM EXECUÇÃO DE TALISCAS. AF_06/2014 | M² |  | 15.26 | BDI 1 | 19.36
Serviço | 1.1.5.1.3. | Composição | 002 | EMBOÇO OU MASSA ÚNICA EM ARGAMASSA TRAÇO 1:2:8, PREPARO MANUAL, APLICADA MANUALMENTE EM PANOS DE FACHADA COM PRESENÇA DE VÃOS, ESPESSURA DE 25 MM. AF_06/2014 | M² |  | 38.23 | BDI 1 | 48.5
Nível 4 |  | SINAPI |  | REVESTIMENTO CERÂMICO | - |  |  | BDI 1 | 0
Serviço | 1.1.5.2.1. | Composição | 021 | REVESTIMENTO CERÂMICO PARA PAREDES INTERNAS COM PLACAS TIPO ESMALTADA EXTRA DE DIMENSÕES 20X20 CM APLICADAS EM AMBIENTES DE ÁREA MAIOR QUE 5 M² A MEIA ALTURA DAS PAREDES. AF_06/2014 | M² |  | 27.18 | BDI 1 | 34.48
Serviço | 1.1.5.2.2. | Composição | 022 | REVESTIMENTO CERÂMICO PARA PISO COM PLACAS TIPO ESMALTADA EXTRA DE DIMENSÕES 45X45 CM APLICADA EM AMBIENTES DE ÁREA ENTRE 5 M2 E 10 M2. AF_06/2014 | M² |  | 17.97 | BDI 1 | 22.8
Nível 3 |  | SINAPI |  | REVESTIMENTO DE TETO | - |  |  | BDI 1 | 0 | 0
Serviço | 1.1.6.0.1. | Composição | 013 | FORRO EM PLACAS DE GESSO, PARA AMBIENTES COMERCIAIS. AF_05/2017_P | M² |  | 23.48 | BDI 1 | 29.79
Serviço | 1.1.6.0.2. | Composição | 014 | MASSA ÚNICA, PARA RECEBIMENTO DE PINTURA, EM ARGAMASSA TRAÇO 1:2:8, PREPARO MECÂNICO COM BETONEIRA 400L, APLICADA MANUALMENTE EM TETO, ESPESSURA DE 20MM, COM EXECUÇÃO DE TALISCAS. AF_03/2015 | M² |  | 28.02 | BDI 1 | 35.55
Nível 3 |  | SINAPI |  | PINTURA EM PAREDES | - |  |  | BDI 1 | 0 | 0
Serviço | 1.1.7.0.1. | Composição | 015 | TEXTURA ACRÍLICA, APLICAÇÃO MANUAL EM PAREDE, UMA DEMÃO. AF_09/2016 | M² |  | 6.86 | BDI 1 | 8.7
Serviço | 1.1.7.0.2. | Composição | 016 | APLICAÇÃO DE FUNDO SELADOR ACRÍLICO EM PAREDES, UMA DEMÃO. AF_06/2014 | M² |  | 1.4 | BDI 1 | 1.78
Serviço | 1.1.7.0.3. | Composição | 017 | APLICAÇÃO MANUAL DE PINTURA COM TINTA LÁTEX ACRÍLICA EM PAREDES, DUAS DEMÃOS. AF_06/2014 | M² |  | 6.83 | BDI 1 | 8.67
Nível 3 |  | SINAPI |  | PINTURA EM TETO | - |  |  | BDI 1 | 0 | 0
Serviço | 1.1.8.0.1. | Composição | 018 | APLICAÇÃO E LIXAMENTO DE MASSA LÁTEX EM TETO, UMA DEMÃO. AF_06/2014 | M² |  | 18.41 | BDI 1 | 23.36
Serviço | 1.1.8.0.2. | Composição | 019 | APLICAÇÃO DE FUNDO SELADOR ACRÍLICO EM TETO, UMA DEMÃO. AF_06/2014 | M² |  | 1.86 | BDI 1 | 2.36
Serviço | 1.1.8.0.3. | Composição | 020 | APLICAÇÃO MANUAL DE PINTURA COM TINTA LÁTEX ACRÍLICA EM PAREDES, DUAS DEMÃOS. AF_06/2014 | M² |  | 6.83 | BDI 1 | 8.67
[5 empty] | ________________________ |  |  | _________________________
[5 empty] | Camila Cristina Theisen |  |  | Gerso Francisco Gusso
[5 empty] | Responsável técnica |  |  | Prefeito Municipaç
| Três Barras do Paraná, 18 de outubro de 2022. |  |  |  | Eng. Civil CREA-Pr 184.633/D |  |  | CNPJ: 78.121.936/0001/D