## Plan1
PLANILHA DE ORÇAMENTO
Projeto: |  | EXECUÇÃO DE OBRAS DE REVITALIZAÇÃO DA PRAÇA DOS PIONEIROS
item | cód SINAPI | DESCRIÇÃO DOS SERVIÇOS | UD | QUANT | PREÇO UNIT | PREÇO TOTAL
SERVIÇOS INICIAIS
1 |  | FUNDAÇÃO, ESTRUTURA E ALAMBRADO DO PLAYGROUND
1.1 | 101173 | ESTACA BROCA DE CONCRETO, DIÂMETRO DE 20CM, ESCAVAÇÃO MANUAL COM TRADO CONCHA, COM ARMADURA DE ARRANQUE. AF_05/2020 | M | 42 | 78.18 | 3283.56
1.2 | 96536 | FABRICAÇÃO, MONTAGEM E DESMONTAGEM DE FÔRMA PARA VIGA BALDRAME, EM MADEIRA SERRADA, E=25 MM, 4 UTILIZAÇÕES. AF_06/2017 | M2 | 47.23 | 115.1 | 5436.17
1.3 | 96544 | ARMAÇÃO DE BLOCO, VIGA BALDRAME OU SAPATA UTILIZANDO AÇO CA- 50 DE 6,3 MM - MONTAGEM. AF_06/2017 | KG | 87.38 | 21.95 | 1917.99
1.4 | 96545 | ARMAÇÃO DE BLOCO, VIGA BALDRAME OU SAPATA UTILIZANDO AÇO CA- 50 DE 8 MM - MONTAGEM. AF_06/2017 | KG | 205.22 | 19.9 | 4083.88
1.5 | 96555 | CONCRETAGEM DE BLOCOS DE COROAMENTO E VIGAS BALDRAME, FCK 30 MPA, COM USO DE JERICA LANÇAMENTO, ADENSAMENTO E ACABAMENTO. AF_06/2017 | M3 | 2.83 | 804.1 | 2275.6
1.6 | 92759 | ARMAÇÃO DE PILAR OU VIGA DE ESTRUTURA CONVENCIONAL DE CONCRETO ARMADO UTILIZANDO AÇO CA-60 DE 5,0 MM - MONTAGEM. AF_06/2022 | KG | 20.69 | 19.2 | 397.25
1.7 | 92760 | ARMAÇÃO DE PILAR OU VIGA DE ESTRUTURA CONVENCIONAL DE CONCRETO ARMADO UTILIZANDO AÇO CA-50 DE 6,3 MM - MONTAGEM. AF_06/2022 | KG | 92.45 | 17.9 | 1654.86
1.8 | 103669 | CONCRETAGEM DE PILARES, FCK = 25 MPA, COM USO DE BALDES - LANÇAMENTO, ADENSAMENTO E ACABAMENTO. AF_02/2022 | M3 | 0.57 | 1082.8 | 617.2
2 |  | LAJE DA BASE DO PLAYGROUND |  |  | 0 | 0
2.1 | COTAÇÃO 08 | CONCRETO USINADO 25MPA - CONVENCIONAL | M3 | 20.9 | 658.26 | 13757.63
2.2 | COMPIOSIÇÃO 05 | LANÇAMENTO DE MALHA DE FERRO PARAQ RECEBIMENTO DO CONCRETO | M2 | 209.1 | 16.1 | 3366.51
3 |  | ALAMBRADO DO PLAYGROUND |  |  | 0 | 0
3.1 | COTAÇÃO 01 | ALAMBRADO EM TUBOS DE AÇO GALVANIZADO, COM TELA LOSANGULAR GALVANIZADA (ATÉ ALT=4M) E REDE DE POLIETILENO (ALTURA ENTRE 4M ATÉ 7M) - CONFORME DETALHAMENTO EM PROJETO E MEMORIAL DESCRITIVO | M2 | 42 | 180.3 | 7572.6
3.2 | 92343 | TUBO DE AÇO GALVANIZADO COM COSTURA, CLASSE MÉDIA, DN 80 (3"), CONEXÃO ROSQUEADA, INSTALADO EM PRUMADAS - FORNECIMENTO E INSTALAÇÃO. AF_10/2020 | M | 128 | 208.73 | 26717.44
4 |  | PINTURA DO MONUMENTO (RELÓGIO SOLAR) E BASE |  |  | 0 | 0
4.1 | 102492 | PINTURA DE PISO COM TINTA ACRÍLICA, APLICAÇÃO MANUAL, 3 DEMÃOS, INCLUSO FUNDO PREPARADOR. AF_05/2021 | M2 | 15 | 33.82 | 507.3
5 |  | INSTALAÇÃO ELÉTRICA |  |  | 0 | 0
5.1 | 39756 | QUADRO DE DISTRIBUICAO COM BARRAMENTO TRIFASICO, DE SOBREPOR, EM CHAPA DE ACO GALVANIZADO, PARA 12 DISJUNTORES DIN, 100 A | UM | 1 | 591.03 | 591.03
5.2 | 93661 | DISJUNTOR BIPOLAR TIPO DIN, CORRENTE NOMINAL DE 16A - FORNECIMENTO E INSTALAÇÃO. AF_10/2020 | UM | 1 | 85.65 | 85.65
5.3 | 93358 | ESCAVAÇÃO MANUAL DE VALA COM PROFUNDIDADE MENOR OU IGUAL A 1,30 M. AF_02/2021 | M3 | 11.1 | 122.54 | 1360.19
5.4 | 97668 | ELETRODUTO FLEXÍVEL CORRUGADO, PEAD, DN 63 (2"), PARA REDE ENTERRADA DE DISTRIBUIÇÃO DE ENERGIA ELÉTRICA - FORNECIMENTO E INSTALAÇÃO. AF_12/2021 | M | 111.09 | 16.88 | 1875.2
5.5 | 91933 | CABO DE COBRE FLEXÍVEL ISOLADO, 10 MM², ANTI-CHAMA 0,6/1,0 KV, PARA CIRCUITOS TERMINAIS - FORNECIMENTO E INSTALAÇÃO. AF_12/2015 | M | 9 | 19.67 | 177.03
5.6 | 91927 | CABO DE COBRE FLEXÍVEL ISOLADO, 2,5 MM², ANTI-CHAMA 0,6/1,0 KV, PARA CIRCUITOS TERMINAIS - FORNECIMENTO E INSTALAÇÃO. AF_12/2015 | M | 335.25 | 6.09 | 2041.67
5.7 | 43104 | CAIXA DE PASSAGEM ELETRICA, PARA PISO, EM PVC, DIMENSOES DE 3/4" A 4" | UM | 23 | 814.78 | 18739.94
5.8 | 96985 | HASTE DE ATERRAMENTO 5/8 PARA SPDA - FORNECIMENTO E INSTALAÇÃO. AF_12/2017 | UM | 23 | 118.15 | 2717.45
5.9 | 96974 | CORDOALHA DE COBRE NU 50 MM², NÃO ENTERRADA, COM ISOLADOR - FORNECIMENTO E INSTALAÇÃO. AF_12/2017 | UM | 23 | 107.68 | 2476.64
5.10 | COTAÇÃO 04 | CONJUNTO PARA ATERRAMENTO - Solda exotérmica, forma para solda exotérmica, parafuso, porca sextavada e arruelas inox | UM | 23 | 98.76 | 2271.48
5.11 | COTAÇÃO 05 | POSTE METÁLICO COM ALTURA DE 3M COM LUMINÁRIA 100 W,CONFORME PROJETO E MEMORIAL DESCRITIVO | UM | 23 | 1400.91 | 32220.93
6 |  | PASSEIO EM PAVER |  |  | 0 | 0
6.1 | 97636 | DEMOLIÇÃO PARCIAL DE PAVIMENTO ASFÁLTICO, DE FORMA MECANIZADA, SEM REAPROVEITAMENTO. | M2 | 420 | 25.13 | 10554.6
6.2 | 92396 | EXECUÇÃO DE PASSEIO EM PISO INTERTRAVADO, COM BLOCO RETANGULAR COR NATURAL DE 20 X 10 CM, ESPESSURA 6 CM. AF_10/2022 | M2 | 815 | 76.92 | 62689.8
6.3 | COMPOSIÇÃO 03 | IGA CONTENÇÃO DAS CALÇADAS, MOLDADA IN LOCO, EXECUTADA EM CONCRETO 15MPa E COLOCAÇÃO DE VERGALHÃO ø5mm - 10cm*20cm | M | 508.67 | 109.54 | 55719.71
7 |  | BANCOS |  |  | 0 | 0
7.1 | COTAÇÃO 05 | BANCO COM BASE CAVALINHO E ACABAMENTO EM RÉGUAS DE MADEIRA DE PINHEIRO | UM | 10 | 1523.93 | 15239.3
8 |  | PAISAGISMO |  |  | 0 | 0
8.1 | 98511 | PLANTIO DE ÁRVORE ORNAMENTAL COM ALTURA DE MUDA MAIOR QUE 2,00 M E MENOR OU IGUAL A 4,00 M. AF_05/2018 | UM | 17 | 126.85 | 2156.45
8.2 | 98516 | PLANTIO DE PALMEIRA COM ALTURA DE MUDA MENOR OU IGUAL A 2,00 M. AF_05/2018 | UM | 10 | 426.2 | 4262
8.3 | 98510 | PLANTIO DE ÁRVORE ORNAMENTAL COM ALTURA DE MUDA MENOR OU IGUAL A 2,00 M. AF_05/2018 | UM | 57 | 70.37 | 4011.09
8.4 | 98509 | PLANTIO DE ARBUSTO OU CERCA VIVA. AF_05/2018 | UM | 500 | 39.14 | 19570
8.5 | 98504 | PLANTIO DE GRAMA BATATAIS EM PLACAS. AF_05/2018 | M2 | 300 | 13.41 | 4023
8.6 | 3322 | GRAMA ESMERALDA OU SAO CARLOS OU CURITIBANA, EM PLACAS, SEM PLANTIO | M2 | 300 | 10.25 | 3075
[5 empty] | TOTAL | 317446.15