## PLANILHA ORÇAMENTÁRIA
[8 empty] | BDI PADRÃO: | 0% | P
[8 empty] | BDI DIFERENCIADO 1: |  | D1
|  |  | DATA BASE SINAPI: | 2024-02-01 |  |  |  | BDI DIFERENCIADO 2: |  | D2
|  |  | LOCALIDADE SINAPI: | CURITIBA |  |  |  | BDI ZERO: | 0% | Z
| ITEM | FONTE | CÓDIGO | DESCRIÇÃO | UNID | QUANT | CUSTO UNITÁRIO (R$) | UNITÁRIO COM BDI (R$) | VALOR TOTAL COM BDI (R$) | BDI | RECURSOS
|  |  |  | TOTAL |  | 109451.32 |  |  | 118335.24 | ↓ | ↓
M | 1 |  |  | EXECUÇÃO DE INSTALAÇÕES ELÉTRICAS E ILUMINAÇÃO INTERNA DO PAVILHÃO DE EXPOSIÇÃO DO PARQUE LARGO DA PAZ |  | 0 |  | 0 | 118335.24 | P
A | 1.1 |  |  | INSTALAÇÕES ELÉTRICAS PAVILHÃO |  | 0 | 0 | 0 | 118335.24 | P
S | 1.1.1 | Cotação | 001 | Fornecimento e instalação de projetor LED em alumínio, potência de 135W a 165W , vida útil 70.000h(L70), TCC 5.000K, F.P. 0,95, 100-250Vac, DPS 10kA e 10kV, fluxo luminoso mínimo de 25.000 lumens efetivos, IP66, lente com ângulo de irradiação 90 graus, proteção contra impacto IK08, garantia de dez (10) anos em carta assinada pelo fabricante do produto em nome no município, apresentar junto a proposta de preços, ensaio laboratorial, que comprove as grandezas elétricas e mecânicas, curva IES, LM-80 do LED e carta de garantia. | UNIDADE | 102 | 880.12 | 880.12 | 89772.24 | P | CP
S | 1.1.2 | Cotação | 002 | Disjuntor DIN termomagnético tripolar 32A, curva D, ICU 20kA 220Vca ICS 75% Ui500V Uimp 6kV IEC 60947-2, incluso fornecimento e instalação | UNIDADE | 4 | 56.48 | 56.48 | 225.92 | P | CP
S | 1.1.3 | Cotação | 003 | Dispositivos de Proteção Contra Surtos (DPS) 3P+N, tipo 1, In 25kA(L/N) Up1,5kV IEC 61643-11, incluso fornecimento e instalação | UNIDADE | 4 | 99.63 | 99.63 | 398.52 | P
S | 1.1.4 | Cotação | 004 | Cabo flexível isolação HEPR 1kV 3x10mm² preto, 90º, classe 5, incluso fornecimento e instalação | M | 1000 | 25.6 | 25.6 | 25600 | P
S | 1.1.5 | Cotação | 005 | Eletroduto em aço galvanizado pesado 1", barra de 3m, incluso fornecimento e instalação | UNIDADE | 5 | 63.4 | 63.4 | 317 | Z | CP
S | 1.1.6 | Cotação | 006 | Caixa de passagem alumínio 20 x 20, incluso fornecimento e instalação | UNIDADE | 8 | 71.83 | 71.83 | 574.64 | P | CP
S | 1.1.7 | Cotação | 007 | Prensa cabo alumínio 1", incluso fornecimento e instalação | UNIDADE | 10 | 24.8 | 24.8 | 248 | P
S | 1.1.8 | Cotação | 008 | Duto corrugado PEAD 2" resistente a esmagamento NBR 15715, incluso fornecimento e instalação | M | 100 | 5.68 | 5.68 | 568 | P
S | 1.1.9 | Cotação | 009 | Mastro 1 ¹/² para SPDA, incluso fornecimento e instalação | UNIDADE | 1 | 280.64 | 280.64 | 280.64 | P
S | 1.1.10 | Cotação | 010 | Captor tipo franklin para SPDA, incluso fornecimento e instalação | UNIDADE | 1 | 177.48 | 177.48 | 177.48 | P
S | 1.1.11 | Cotação | 011 | Luva Aço Galvanizado, incluso forneciemtno e instalação | UNIDADE | 15 | 6.31 | 6.31 | 94.65 | P | CP
S | 1.1.12 | Cotação | 012 | Para Raio / terminal / mastro fornecimento e instalação | UNIDADE | 1 | 43.5 | 43.5 | 43.5 | P | CP
S | 1.1.13 | Cotação | 013 | Braçadeira Aço Galvanizado 1" com parafuso porca, incluso fornecimento e instalação | UNIDADE | 15 | 2.31 | 2.31 | 34.65 | P | CP
Note on E15: Selecionar: M - Meta / Sub-Meta A - Agrupador de Serviços S - Itens / Subitens (Serviços, Insumos, Equipamentos, etc)
Note on H13: Preencher código SINAPI ou código inserido na Aba Composições.
Note on I11: Informação da data-base vinculada ao arquivo "SINAPI mm-aaaa.xls" (conforme data-base Sinapi a ser utilizada no orçamento). Selecionar o regime de Tributação na Aba "Informações do Contrato".
Note on I15: Preencher na coluna "Z" o nome da Meta/Sub-Meta ou Agrupador de Serviços.
Note on L13: Preencher o custo unitário proposto para cada um dos itens da Planilha Orçamentária, podendo ser efetuado comparativo com a referência oficial na coluna "T".
Note on N9: Preencher as informações na Aba "BDI".
Note on N10: Preencher as informações na Aba "BDI".
Note on N11: Preencher as informações na Aba "BDI".
Note on O13: Preencher as informações na Aba "BDI", depois selecionar o índice de BDI a ser utilizado para o item: P - BDI PADRÃO D1 - BDI DIFERENCIADO 1 D2 - BDI DIFERENCIADO 2 Z - BDI ZERO
Note on P13: Preencher as informações na Aba "BDI", depois selecionar o índice de BDI a ser utilizado para o item: P - BDI PADRÃO D1 - BDI DIFERENCIADO 1 D2 - BDI DIFERENCIADO 2 Z - BDI ZERO