## Plan1
PLANILHA DE ORÇAMENTO
Projeto: | SAM 89 - PAVIMENTAÇÃO - EST. VICINAL - PAVIMENTAÇÃO DE ESTRADA VICINAL
item | cód SINAPI | DESCRIÇÃO DOS SERVIÇOS | UD | QUANT | PREÇO UNIT | PREÇO TOTAL
SERVIÇOS INICIAIS
| 550 | SERVIÇOS PRELIMINARES |  |  |  | 2614661.76
| ORSE | PLACA DE OBRA 4,00 X 2,00 M, EM CHAPA DE ACO GALVANIZADO, INCLUSIVE ARMAÇÃO EM MADEIRA E PONTALETES | un | 1 | 4140.68 | 4140.68
SERVIÇOS EXTRAS - SERVIÇOS PRELIMINARES
| SICRO | Desmatamento, destocamento e limpeza de área com árvores de diâmetro até 0,15 m Destocamento de árvores com diâmetro de 0,15 a 0,30 m Destocamento de árvores com diâmetro maior que 0,30 m | m2 | 16741.76 | 0.85 | 14230.5
| SICRO |  | un | 64 | 63.32 | 4052.48
| SICRO |  | un | 38 | 158.31 | 6015.78
| SICRO | Corte e remoção de árvores | m3 | 114.4 | 21.64 | 2475.62
| SICRO | Compactação de aterros a 100% do Proctor normal | m3 | 866.21 | 7.01 | 6072.13
| SICRO | Escavação, carga e transporte de material de 1ª categoria - DMT de 200 a 400 m - caminho de serviço pavimentado - com escavadeira e caminhão basculante de 14 m³ | m3 | 1126.07 | 7.92 | 8918.47
| SICRO | Escavação, carga e transporte de material de 1ª categoria na distância de 3E.s0c0a0vamç-ãoc,amcainrghao edetrsaenrsvpioçortepadvei meantetaridaol d- eco2mª ceastecagovaridaeniraadeisctâanmciinahdãeo 3.000 m - caminho de serviço | m3 | 25765.74 | 11.93 | 307385.28
| SICRO | pEasvciamveançtãaod,oc-acrgoameestrcaanvsapdoertieradee cmaamteinrihaãlodeba3sªccualatengteordiae n1a4 dmis³tância de 3.000 m - caminho de serviço | m3 | 19208.43 | 15.2 | 291968.14
| SICRO | pavimentado - com caminhão basculante de 12 m³ | m3 | 30733.5 | 64.08 | 1969402.68
| 554 | TERRAPLENAGEM | - |  |  | 16627.67
| DER/PRC | Escarificação e conformação do subleito | m3 | 141 | 1.48 | 208.68
| DER/PRC | Escavação, Carga e Transp. 1ª Cat. | m3 | 760.3 | 10.54 | 8013.56
| DER/PRC | Escavação, Carga e Transp. 2ª Cat. | m3 | 271.54 | 11.55 | 3136.29
| DER | Escavação, Carga e Transp. de jazida 3ª Cat. (ROCHA) | m3 | 54.3 | 57.8 | 3138.54
SERVIÇOS EXTRAS - TERRAPLENAGEM
| DER | Esc. de vala lateral rasa c/motoniveladora | m | 4020 | 0.53 | 2130.6
| 555 | DRENAGEM |  |  |  | 560122.37
| DER | Escavação de Bueiros em 1ª Categoria | m3 | 220.05 | 10.7 | 2354.54
| DER/PRC | Limpeza e desobstrução de bueiros simples | m | 45 | 104.09 | 4684.05
| DER | Reaterro e apiloamento mecânico | m3 | 130.21 | 32.6 | 4244.85
| DER | Boca (Ala) de BSTC ø 0,60 m | un | 2 | 1419.11 | 2838.22
| DER | Boca (Ala) de BSTC ø 0,80 m | un | 4 | 1990.01 | 7960.04
| DER | Boca (Ala) de BSTC ø 1,50 m | un | - | - | -
| DER/PRC | Corpo de BSTC ø 0,60 sem Berço e sem Armação - PS-1 | m | 45 | 168.68 | 7590.6
| DER/PRC | Corpo de BSTC ø 0,80 Sem Berço c/ Armação Símples PA-1 | m | 20 | 500.87 | 10017.4
| DER/PRC | Corpo de BSTC ø 1,50 Sem Berço c/ Armação Símples PA-1 | m | - | - | -
| DER/PRC | Dissipador de Energia c/Pedra de Mão tubo ø 0,60 | un | 1 | 2129.35 | 2129.35
| DER/PRC | Dissipador de Energia c/Pedra de Mão tubo ø 0,80 | un | 1 | 3352.79 | 3352.79
| DER/PRC | Dissipador de Energia c/Pedra de Mão tubo ø 1,50 | un | - | - | -
SERVIÇOS EXTRAS - DRENAGEM
| DNIT/SICRO | Caixa coletora de sarjeta - CCS 200-80 A - com grelha de concreto - areia e brita comerciais | un | 18 | 5970.05 | 107460.9
| DNIT/SICRO | Descida d'água de aterros em degraus - DAD 60-36 - areia e brita comerciais | m | 6 | 857.76 | 5146.56
| DNIT/SICRO | Corpo de BSTC D = 0,80 m PA3 - areia, brita e pedra de mão comerciais | m | 66.2 | 760.18 | 50323.92
| DNIT/SICRO | Boca de BSTC D = 0,80 m - esconsidade 0° - areia e brita comerciais - alas esconsas | unid | 1 | 2443.56 | 2443.56
| DNIT/SICRO | Dreno longitudinal profundo para corte em rocha - DPR 01 - tubo PEAD e brita comercial | m | 328.68 | 159.03 | 52269.98
| DNIT/SICRO | Dreno longitudinal profundo para corte em solo - DPS 08 - tubo PEAD e brita comercial | m | 219.12 | 223.83 | 49045.63
| DNIT/SICRO | Sarjeta triangular de canteiro central de concreto - STCC 100-25 - areia e brita comerciais | m | 697.12 | 63.52 | 44281.06
| DNIT/SICRO | Valeta de proteção de cortes com revestimento de concreto - VPCC 120-30 - escavação mecânica - areia e brita comerciais | m | 455.5 | 126.82 | 57766.51
| DNIT/SICRO | Meio-fio de concreto - MFC 08 - areia e brita comerciais - fôrma de madeira | m | 782.7 | 123.11 | 96358.2
| DNIT/SICRO | Dissipador de energia - DEB 240-316 - areia, brita e pedra de mão comerciais | unid | 1 | 1770.61 | 1770.61
| DNIT/SICRO | Dissipador de energia - DES 80-240 - areia, brita e pedra de mão comerciais | unid | 1 | 780.82 | 780.82
| DNIT/SICRO | Dissipador de energia - DES 100-300 - areia, brita e pedra de mão comerciais | unid | 1 | 1059.65 | 1059.65
| DNIT/SICRO | Caixa coletora de sarjeta - CCS 200-60 B - com grelha de aço - areia e brita comerciais | unid | 5 | 6432.58 | 32162.9
| DNIT/SICRO | Demolição manual de concreto simples | m3 | 21.82 | 645.29 | 14080.23
| 556 | BASE / SUB-BASE |  |  |  | 3669338.59
| DER/PRC | Regularização compac.subleito 100% PN | m2 | 5824.14 | 4.9 | 28538.29
| DER | Brita Graduada | m3 | 873.62 | 201.69 | 176200.41
| DER | Macadame Seco c/ Brita Graduada | m3 | 8825.52 | 165.52 | 1460800.08
SERVIÇOS EXTRAS - BASE / SUB-BASE
| DNIT/SICRO | Regularização do subleito - 100% Proctor intermediário | m2 | 8530.06 | 2.23 | 19022.03
| DNIT/SICRO | Base de brita graduada com brita comercial | m2 | 8072.14 | 245.88 | 1984777.78
| 551 | REVESTIMENTO |  |  |  | 1724853.46
| DER/PRC | Imprimação com Emulsão EAI - exclusive emulsão | m2 | 11118.19 | 0.61 | 6782.1
| DER/PRC | Fornecimento de emulsão EAI - imprimação | ton | 12.23 | 4312.84 | 52746.03
| DER/PRC | Imprimação com CM-30 - exclusive CM-30 | m2 | 6176.64 | 0.61 | 3767.75
| DER/PRC | Fornecimento de CM-30 - imprimação | ton | 7.41 | 7661.08 | 56768.6
| DER/PRC | Pintura de ligação com RR-1C - exclusive emulsão | m2 | 21907.5 | 0.42 | 9201.15
| DER/PRC | Fornecimento de emulsão RR-1C - pintura de ligação | ton | 10.95 | 4317.08 | 47272.02
| DER/PRC | CBUQ - Novos traços - TRAÇO 4 - FAIXA "C" - (Quant. menor que 10.000 ton) | ton | 2780.82 | 265.32 | 737807.16
| DER | Areia |  | -
| DER | Cal Hidratada CH-1 |  | -
| DER | Brita ( usina ) |  | -
| DER | Massa a quente |  | -
| DER/PRC | Fornecimento de CAP - CBUQ (Quantidade menor que 10.000 ton) | ton | 139.04 | 5829.32 | 810508.65
SERVIÇOS EXTRAS - MEIO-FIO E SARJETA
| DER | Sarjeta trapezoidal concreto - tipo 2 | m | 267 | 124.77 | 33313.59
| 552 | SINALIZAÇÃO DE TRÂNSITO |  |  |  | 155540.49
| DER | Tacha refletiva bidirecional | un | 1508 | 20.18 | 30431.44
| DER | Faixa de Sinalização Horizontal c/tinta resina acrílica base solvente- (0,034 m2/m2) | m2 | 603 | 33.53 | 20218.59
| DER/PRC | Placa sinalização refletiva - SEM SUPORTE | m2 | 19.54 | 645.76 | 12618.15
| DER | Suporte metál.galv.fogo d=2,5" c/tampa e aletas anti-giro h=3,00m | un | 26 | 491.82 | 12787.32
SERVIÇOS EXTRAS - SINALIZAÇÃO DE TRÂNSITO
| DNIT/SICRO | Placa de regulamentação em aço, R1 lado 0,414 m - película retrorrefletiva tipo I + SI - fornecimento e iPmlapclaantdaeçrãeogulamentação em aço, R2 lado 1,00 m - película retrorrefletiva tipo I + SI - fornecimento e | unid | 6 | 814.09 | 4884.54
| DNIT/SICRO | implantação | unid | 1 | 520.56 | 520.56
| DNIT/SICRO | Placa em aço - 2,00 x 1,00 m - película retrorrefletiva tipo I + I - fornecimento e implantação | unid | 9 | 1131.12 | 10180.08
| DNIT/SICRO | Placa em aço - película I + I - fornecimento e implantação | m2 | 4 | 585.64 | 2342.56
| DNIT/SICRO | Suporte metálico galvanizado para placa de regulamentação - R1 - lado de 0,414 m - fornecimento e implantação | unid | 6 | 556.43 | 3338.58
| DNIT/SICRO | Suporte metálico galvanizado para placa de regulamentação - R2 - lado de 1,00 m - fornecimento e implantação | unid | 1 | 625.08 | 625.08
| DNIT/SICRO | Suporte metálico galvanizado para placas - 2,00 x 1,00 m - fornecimento e implantação | unid | 13 | 1418.7 | 18443.1
| DNIT/SICRO | Pintura de faixa com tinta acrílica emulsionada em água - espessura de 0,5 mm | m2 | 509.7 | 20.68 | 10540.6
| DNIT/SICRO | Pintura de setas e zebrados com tinta acrílica emulsionada em água - espessura de 0,5 mm | unid | 383.05 | 40.58 | 15544.17
| DNIT/SICRO | Remoção de placa de sinalização | m2 | 19 | 30.39 | 577.41
| DNIT/SICRO | Remoção da estrutura de semipórtico metálico | unid | 1 | 267.29 | 267.29
| DNIT/SICRO | Recomposição de placa de sinalização | m2 | 19 | 52.71 | 1001.49
| DNIT/SICRO | Cone plástico para canalização de trânsito - utilização de 150 ciclos - fornecimento, 01 implantação e 01 retirada | un.dia | 5500 | 1.09 | 5995
| DNIT/SICRO | Cavalete em perfil metálico para placa de sinalização - 1,00 m x 1,00 m - confecção | unid | 4 | 275.57 | 1102.28
| DNIT/SICRO | Placa para sinalização de obras montada em cavalete metálico - 1,00 x 1,00 m - utilização de 600 ciclos - fornecimento, 01 implantação e 01 retirada diária | un.dia | 1100 | 2.51 | 2761
| DNIT/SICRO | Placa de regulamentação para sinalização de obras montada em suporte metálico móvel - D = 1,00 m - utilização | un.dia | 275 | 4.95 | 1361.25
| 559 | ILUMINAÇÃO PÚBLICA |  |  |  | 74030.11
| DER | Remanejamento postes linha transmissão | un | 4 | 5066.26 | 20265.04
SERVIÇOS EXTRAS - ILUMINAÇÃO PÚBLICA
| SINAPI | Poste de concreto armado de seção circular, extensão de 15,00 m, resistência de 1000 DAN, Tipo C-23 | unid | 5 | 6520.4 | 32602
| SINAPI | Assentamento de poste de concreto com comprimento nominal de 15 m, carga nominal menor ou igual a 1000 DAN, engastamento simples com 2,10 m de solo (não inclui fornecimento) | unid | 5 | 1168.39 | 5841.95
| SINAPI | Lâmpada vapor de sódio ovóide 400 W (Base E40) | unid | 20 | 108.04 | 2160.8
| SINAPI | Ignitor para lâmpada de vapor de sódio / vapor metálico até 400W, tensão de pulso entre 580 a 750V | unid | 20 | 47.02 | 940.4
| SINAPI | Escavação manual para bloco de coroamento ou sapata (incluindo escavação para colocação de fôrmas). | m3 | 3.75 | 157.96 | 592.35
| SINAPI | Montagem de armadura transversal de estacas de seção circular, diâmetro = 6,30 mm. | kg | 18.36 | 18.88 | 346.64
| SINAPI | Estaca escavada mecanicamente, sem fluido estabilizante, com 25cm de diâmetro, concreto lançado por caminhão betoneira (Exclusive Mobilização e Desmobilização) | m | 7.5 | 73.99 | 554.93
| SINAPI | Armação de bloco, viga baldrame ou sapata utilizando aço CA-50 de 6,3 mm - montagem. | kg | 12.35 | 25.35 | 313.07
| SINAPI | Concretagem de blocos de coroamento e vigas baldrame, Fck 30 MPA, com uso de jerica lançamento, adensamento e acabamento. | m3 | 0.87 | 1055.58 | 918.35
| SINAPI | Eletroduto flexível corrugado, PEAD, DN 50 (1 1/2"), para rede enterrada de distribuição de energia elétrica - fornecimento e instalação | m | 271.4 | 13.65 | 3704.61
| SINAPI | Cabo de cobre flexível isolado, 10 mm², anti-chama 0,6/1,0 kv, para circuitos terminais - fornecimento e instalação. | m | 263.9 | 21.94 | 5789.97
| 560 | SERVIÇOS DIVERSOS |  |  |  | 140520.88
| DER/PRC | Remoção e recolocação de cercas de arame | m | 505 | 36.77 | 18568.85
SERVIÇOS EXTRAS - SERVIÇOS DIVERSOS
| DNIT/SICRO | Enleivamento | m2 | 8184.7 | 14.9 | 121952.03
| 553 | ENSAIOS TECNOLÓGICOS (Os custos com mobilização e desmobilização de equipe e equipamentos para a extração de amostras para os ensaios tecnológicos, exceto da capa asfáltica, serão de responsabilidade da empresa executora da obra.) |  |  |  | 88794.57
| DAER | Ensaio de Massa Específica - In Situ - Método Frasco de Areia (Grau de Compactação) - Terraplenagem | un | 26 | 197.84 | 5143.84
| DAER/PRC | Ensaio de Massa Específica - In Situ - Método Frasco de Areia (Grau de Compactação) - Reforço do Subleito | un | 26 | 197.84 | 5143.84
| DAER/PRC | Ensaio de Massa Específica - In Situ - Método Frasco de Areia (Grau de Compactação) - Regularização e Compactação do Subleito | un | 26 | 197.84 | 5143.84
| DAER/PRC | Ensaio de Massa Específica - In Situ - Método Frasco de Areia (Grau de Compactação) - Sub-base | un | 26 | 197.84 | 5143.84
| DAER/PRC | Ensaio de Massa Específica - In Situ - Método Frasco de Areia (Grau de Compactação) - Base | un | 26 | 197.84 | 5143.84
| DAER | Ensaio de Granulometria do Agregado da Base | un | 26 | 203.99 | 5303.74
| DAER/PRC | Ensaio de Granulometria do Agregado da Sub-base | un | 26 | 203.99 | 5303.74
| SINAPI | Ensaio de Controle de Taxa de Aplicação de Ligante Betuminoso | un | 25 | 144.45 | 3611.25
| SINAPI | Ensaio de Determinação da Taxa de Espalhamento do Agregado | un | 32 | 103.17 | 3301.44
| DAER | Ensaio de Percentagem de Betume - Misturas Betuminosas | un | 32 | 242.29 | 7753.28
| SINAPI | Ensaio de Controle do Grau de Compactação da Mistura Asfáltica | un | 32 | 185.71 | 5942.72
| DAER | Ensaio de Densidade do Material Betuminoso | un | 32 | 66.37 | 2123.84
| DAER | Ensaio de tracao por compressao diametral - misturas betuminosas | un | 32 | 136.63 | 4372.16
| DAER | Extração de corpo de prova de concreto asfáltico com sonda rotativa | un | 32 | 134.91 | 4317.12
| DAER | Mobilização e desmobilização de equipamento e equipe para extração de corpos de prova da capa asfáltica - (para cada 25 extrações de CP´s corresponde a 1 mobilização) | gb | 2 | 8295.74 | 16591.48
SERVIÇOS EXTRAS - ENSAIOS TECNOLÓGICOS
| fonte da cotação | Viga Benkelman (levantamento por pista de 20m em 20m alternando a faixa) - (km.pista) | km.pista | 7.42 | 600.35 | 4454.6
[5 empty] | TOTAL | 9077803.49