## Plan1
OBRA: RECAPEAMENTO ASFÁLTICO EM VIAS URBANAS
ÁREA: 32.224,42m²
Planilha Orçamentária
Item | Fonte | Macrosserviço / Serviço | Qtd. | Und. | Custo Referência | Custo Unitário | BDI | Preço Unitário | Preço Total
Total: | [8 empty] | 2951103.59
Valor não utilizado (QCI): | [8 empty] | 0
1 |  | Serviços Preliminares | [6 empty] | 1793.52
1.1 | SINAPI - 103689 | FORNECIMENTO E INSTALAÇÃO DE PLACA DE OBRA COM CHAPA GALVANIZADA E ESTRUTURA DE MADEIRA. AF_03/2022_PS | 4.5 | M2 | 310.65 | 310.65 | 28.3% | 398.56 | 1793.52
2 |  | Limpeza e Execução de Base | [6 empty] | 87650.42
2.1 | SINAPI - 99814 | LIMPEZA DE SUPERFÍCIE COM JATO DE ALTA PRESSÃO. AF_04/2019 | 32224.42 | M2 | 2.12 | 2.12 | 28.3% | 2.72 | 87650.42
3 |  | Pavimentação CBUQ | [6 empty] | 2792808.78
3.1 | Outros - 561130 | Pintura de Ligação Excl Fornec Emulsão c/ Polimero | 39249.71 | M2 | 0.35 | 0.35 | 28.3% | 0.45 | 17662.37
3.2 | Outros - 589420 | Fornecimento de emulsão Asfáltica RR-1C | 19.62 | T | 3748.59 | 3748.59 | 28.3% | 4809.44 | 94361.22
3.3 | SINAPI - 95995 | EXECUÇÃO DE PAVIMENTO COM APLICAÇÃO DE CONCRETO ASFÁLTICO, CAMADA DE ROLAMENTO - EXCLUSIVE CARGA E TRANSPORTE. AF_11/2019 | 1652.75 | M3 | 1225.45 | 1225.45 | 28.3% | 1572.25 | 2598536.19
3.4 | SINAPI - 93599 | TRANSPORTE COM CAMINHÃO BASCULANTE DE 14 M³, EM VIA URBANA PAVIMENTADA, ADICIONAL PARA DMT EXCEDENTE A 30 KM (UNIDADE: TXKM). AF_07/2020 | 111147.3 | TXKM | 0.58 | 0.58 | 28.3% | 0.74 | 82249
4 |  | Sinalização Vertical e Horizontal | [6 empty] | 68850.87
4.1 | Outros - 822000 | Faixa de sinalização horizontal c/ tinta resina acrilica base solvente | 1749.26 | M2 | 30.68 | 30.68 | 28.3% | 39.36 | 68850.87
Bom Sucesso do Sul, dezembro de 2023.