## Plan1
PLANILHA DE ORÇAMENTO
Projeto: | SAM 80 - DRENAGEM URBANA - PARANÁ RECUPERA EMERGENCIAL
item | cód SINAPI | DESCRIÇÃO DOS SERVIÇOS | UD | QUANT | PREÇO UNIT | PREÇO TOTAL
SERVIÇOS INICIAIS
1 | 561 | SERVIÇOS PRELIMINARES E ADMINISTRAÇÃO DA OBRA | 0 | 0 | 0 | 0
1.2 |  | ADMINISTRACAO E CANTEIRO DE OBRAS |  | 0 | 0 | 0
1.2.2 |  | BARRACAO DE OBRA | 0 | 0 | 0 | 0
93207 | SINAPI | EXECUÇÃO DE ESCRITÓRIO EM CANTEIRO DE OBRA EM CHAPA DE MADEIRA COMPENSADA, NÃO INCLUSO MOBILIÁRIO E EQUIPAMENTOS. AF_02/2016 | m2 | 25 | 1688.92 | 42223
1.2.3 |  | PLACA DE IDENTIFICAÇÃO / LETREIRO | 0 | 0 | 0 | 0
00051 | ORSE | PLACA DE OBRA 4,00 X 2,00 M, EM CHAPA DE ACO GALVANIZADO, INCLUSIVE ARMAÇÃO EM MADEIRA E PONTALETES | un | 1 | 3857.04 | 3857.04
x |  | SERVIÇOS EXTRAS - SERVIÇOS PRELIMINARES E ADMINISTRACAO DA OBRA | 0 | 0 | 0 | 0
COMP80_1_12 | PM_75 | ADMINISTRAÇÃO LOCAL DA OBRA, INCLUINDO TOPÓGRAFO, MESTRE DE OBRA E ENGENHEIRO CIVIL EM TEMPO INTEGRAL DE OBRA | UND | 1 | 757542.16 | 757542.16
2 | 562 | MOVIMENTO DE TERRA, DRENAGEM E ÁGUAS PLUVIAIS | 0 | 0 | 0 | 0
2.1 |  | MOVIMENTO DE TERRA | 0 | 0 | 0 | 0
2.1.5 |  | ATERRO MECANIZADO | 0 | 0 | 0 | 0
96385 | SINAPI | EXECUÇÃO E COMPACTAÇÃO DE CORPO DE ATERRO DE ATERRO (95% DE ENERGIA DO PROCTOR NORMAL) COM SOLO PREDOMINANTEMENTE ARGILOSO ESPESSURA 15 CM - EXCLUSIVE MATERIAL, ESCAVAÇÃO, CARGA E TRANSPORTE. AF_09/2024 | m3 | 26005 | 17.56 | 456647.8
2.2 |  | TRANSPORTE DE MATERIAIS | 0 | 0 | 0 | 0
2.2.1 |  | TRANSPORTE COM CAMINHAO | 0 | 0 | 0 | 0
2.2.1.2 |  | BASCULANTE - CAPACIDADE 14 METROS CÚBICOS | 0 | 0 | 0 | 0
95876 | SINAPI | TRANSPORTE COM CAMINHÃO BASCULANTE DE 14 M³, EM VIA URBANA PAVIMENTADA, DMT ATÉ 30 KM (UNIDADE: M3XKM). AF_07/2020 | m3 X km | 25178.8 | 2.83 | 71256.01
x |  | SERVIÇOS EXTRAS - MOVIMENTO DE TERRA, DRENAGEM E ÁGUAS PLUVIAIS | 0 | 0 | 0 | 0
COMP80_1_11 | PM_75 | FORNECIMENTO E TRANSPORTE DE SOLO PARA SER UTILIZADO EM ÁREAS DE ATERRO E COMPACTAÇÃO | M3 | 33227 | 71.73 | 2383372.71
COMP80_1_1 | PM_75 | EXECUÇÃO E COMPACTAÇÃO DE CAMADA DE ATERRO, GRAU DE COMPACTAÇÃO 105% DO PROCTOR MODIFICADO | M3 | 3612 | 22.69 | 81956.28
COMP80_1_2 | PM_75 | MATERIAL GRANULAR PARA FILTRO DE DRENAGEM, COMPACTADO OU HIDRAULICAMENTE ADENSADO, PERMEABILIDADE >10-4m/s. FORNECIMENTO, TRANSPORTE E EXECUÇÃO DA CAMADA | M3 | 1765 | 349.14 | 616232.1
COMP80_1_3 | PM_75 | MATERIAL GRANULAR DE TRANSIÇÃO T2, COMPACTADO OU HIDRAULICAMENTE ADENSADO, FORNECIMENTO, TRANSPORTE E EXECUÇÃO DA CAMADA | M3 | 5323 | 351.33 | 1870129.59
COMP80_1_4 | PM_75 | MATERIAL GRANULAR DE TRANSIÇÃO T3, TRANSIÇÃO MATERIAL GRANULAR COMPACTADO, FORNECIMENTO, TRANSPORTE E EXECUÇÃO DA CAMADA | M3 | 1882 | 287.31 | 540717.42
COMP80_1_5 | PM_75 | MATERIAL ROCHOSO ESTÁVEL, GRADUADO E COMPACTADO. FORNECIMENTO, TRANSPORTE E EXECUÇÃO DA CAMADA - RIP RAP | M3 | 2442 | 291.2 | 711110.4
COMP80_1_7 | PM_75 | SUB BASE BICA CORRIDA PARA ASSENTAMENTO DAS ADUELAS DE PASSAGEM. FORNECIMENTO E EXECUÇÃO | M3 | 15 | 218.96 | 3284.4
COMP80_1_18 | PM_75 | ESCAVAÇÃO MECANIZADA EM SOLO MOLE, EM LOCAIS COM ALTO NÍVEL DE INTERFERÊNCIA | M3 | 6626 | 15.91 | 105419.66
COMP80_1_19 | PM_75 | FORNECIMENTO E EXECUÇÃO DA CAMADA DE REVESTIMENTO PRIMÁRIO EM CASCALHO COMPACTADO - RP | M3 | 256.2 | 291.2 | 74605.44
3 | 563 | FUNDACOES | 0 | 0 | 0 | 0
x |  | SERVIÇOS EXTRAS - FUNDACOES | 0 | 0 | 0 | 0
COMP80_1_13 | PM_75 | EXECUÇÃO DA PALIÇADA INDICADA EM PROJETO. FORNECIMENTO E EXECUÇÃO | UND | 1 | 29544.19 | 29544.19
COMP80_1_14 | PM_75 | EXECUÇÃO DE SONDAGENS ROTATIVAS E ENSAIO DE PERDA D'ÁGUA. 30M DE SONDAGEM ROTATIVA E 10 ENSAIOS DE PERDA D'ÁGUA COM CINCO ESTÁGIOS DE PRESSÃO | UND | 1 | 149067.02 | 149067.02
COMP80_1_16 | PM_75 | FORNECIMENTO E EXECUÇÃO DO TRATAMENTO DE FUNDAÇÕES | M | 978 | 278.4 | 272275.2
COMP80_1_17 | PM_75 | FORNECIMENTO E EXECUÇÃO DO CONTROLE TECNOLOGICO DAS ETAPAS DE CAMADA DE COMPACTAÇÃO, FILTRO E ENROCAMENTOS, BEM COMO A CARACTERIZAÇÃO COMPLETA DAS JAZIDAS DE MATERIAIS TERROSOS E GRANULARES A SEREM UTILIZADOS NA OBRA | UND | 1 | 179272.57 | 179272.57
4 | 564 | ESTRUTURAS | 0 | 0 | 0 | 0
4.1 |  | FORMAS | 0 | 0 | 0 | 0
4.1.1 |  | FORMAS PARA FUNDACOES | 0 | 0 | 0 | 0
97086 | SINAPI | FABRICAÇÃO, MONTAGEM E DESMONTAGEM DE FORMA PARA RADIER, PISO DE CONCRETO OU LAJE SOBRE SOLO, EM MADEIRA SERRADA, 4 UTILIZAÇÕES. AF_09/2021 | m2 | 1028.26 | 213.88 | 219924.25
4.2 |  | ARMADURAS | 0 | 0 | 0 | 0
4.2.3 |  | ARMACAO CA-50 e CA-60 | 0 | 0 | 0 | 0
92916 | SINAPI | ARMAÇÃO DE ESTRUTURAS DIVERSAS DE CONCRETO ARMADO, EXCETO VIGAS, PILARES, LAJES E FUNDAÇÕES, UTILIZANDO AÇO CA-50 DE 6,3 MM - MONTAGEM. AF_06/2022 | kg | 13.12 | 21.92 | 287.59
92919 | SINAPI | ARMAÇÃO DE ESTRUTURAS DIVERSAS DE CONCRETO ARMADO, EXCETO VIGAS, PILARES, LAJES E FUNDAÇÕES, UTILIZANDO AÇO CA-50 DE 10,0 MM - MONTAGEM. AF_06/2022 | kg | 12553.37 | 16.58 | 208134.87
92921 | SINAPI | ARMAÇÃO DE ESTRUTURAS DIVERSAS DE CONCRETO ARMADO, EXCETO VIGAS, PILARES, LAJES E FUNDAÇÕES, UTILIZANDO AÇO CA-50 DE 12,5 MM - MONTAGEM. AF_06/2022 | kg | 9993.04 | 13.51 | 135005.97
x |  | SERVIÇOS EXTRAS - ESTRUTURAS | 0 | 0 | 0 | 0
COMP80_1_9 | PM_75 | CONCRETO SIMPLES PARA ENCHIMENTO / REGULARIZAÇÃO. FCK= 15MPA. LANÇAMENTO, ADENSAMENTO E ACABAMENTO | M3 | 193.67 | 824.59 | 159698.35
COMP80_1_8 | PM_75 | CONCRETAGEM DE PEÇAS EM CONCRETO ARMADO, FCK = 25 MPA. LANÇAMENTO, ADENSAMENTO E ACABAMENTO | M3 | 497 | 843.56 | 419249.32
COMP80_1_10 | PM_75 | JUNTA DE DILATAÇÃO ELÁSTICA PARA CONCRETO (FUGENBAND) O-12, ATE 5 MCA | M | 50.5 | 142.37 | 7189.69
COMP80_1_6 | PM_75 | ADUELA FECHADA PRE-MOLDADA DE CONCRETO ARMADO, SEÇÃO QUADRANGULAR INTERNA DE 2,00X2,00 (LXA), MISULA DE 20X20 CM, C=1,00M, ESPESSURA MIN=15CM, TB-45 E FCK DO CONCRETO = 30MPA. FORNECIMENTO E ASSENTAMENTO (104492) | M | 62 | 6827.38 | 423297.56
5 | 568 | INSTAL. ELETRICAS, TELEFONIA, SISTEMAS DE PROTEÇÃO E VENTILAÇÃO | 0 | 0 | 0 | 0
8.2 |  | INSTALAÇÕES ELÉTICAS | 0 | 0 | 0 | 0
8.2.2 |  | ENTRADA DE ENERGIA | 0 | 0 | 0 | 0
101509 | SINAPI | ENTRADA DE ENERGIA ELÉTRICA, AÉREA, TRIFÁSICA, COM CAIXA DE EMBUTIR, CABO DE 10 MM2 E DISJUNTOR DIN 50A (NÃO INCLUSO O POSTE DE CONCRETO). AF_07/2020 | un | 1 | 2644.55 | 2644.55
6 | 569 | INSTAL. HIDROSANITÁRIAS, GAS-GLP, INCÊNDIO E APARELHOS | 0 | 0 | 0 | 0
9.3 |  | INSTALACOES HIDROSSANITARIAS | 0 | 0 | 0 | 0
9.3.12 |  | ENTRADA DE AGUA | 0 | 0 | 0 | 0
95635 | SINAPI | KIT CAVALETE PARA MEDIÇÃO DE ÁGUA - ENTRADA PRINCIPAL, EM PVC 25 MM (3/4") - FORNECIMENTO E INSTALAÇÃO (EXCLUSIVE HIDRÔMETRO). AF_03/2024 | un | 1 | 298.45 | 298.45
95674 | SINAPI | HIDRÔMETRO DN 1/2", 3,0 M3/H - FORNECIMENTO E INSTALAÇÃO. AF_03/2024 | un | 1 | 165.62 | 165.62
7 | 571 | PAVIMENTACAO E CALCAMENTO, PAISAGISMO E EQUIPAMENTOS EXTERNOS | 0 | 0 | 0 | 0
11.2 |  | PAISAGISMO E EQUIPAMENTOS EXTERNOS |  | 0 | 0 | 0
11.2.2 |  | PLANTAS |  | 0 | 0 | 0
103946 | SINAPI | PLANTIO DE GRAMA ESMERALDA OU SÃO CARLOS OU CURITIBANA, EM PLACAS. AF_07/2024 | m2 | 6323.87 | 18.27 | 115537.11
98525 | SINAPI | LIMPEZA MECANIZADA DE CAMADA VEGETAL, VEGETAÇÃO E PEQUENAS ÁRVORES (DIÂMETRO DE TRONCO MENOR QUE 0,20 M), COM TRATOR DE ESTEIRAS. AF_03/2024 | m2 | 6749 | 0.87 | 5871.63
x |  | SERVIÇOS EXTRAS - PAVIMENTACAO E CALCAMENTO, PAISAGISMO E EQUIPAMENTOS EXTERNOS |  | 0 | 0 | 0
COMP80_1_15 | PM_75 | FORNECIMENTO E INSTALAÇÃO DE DEFENSA METÁLICA | M | 812 | 294.47 | 239109.64
12 | 572 | DIVERSOS (LIMPEZA,ENSAIOS TECNOLÓGICOS, EQUIPAMENTOS) |  | 0 | 0 | 0
12.1 |  | LIMPEZAS |  | 0 | 0 | 0
12.1.2 |  | LIMPEZA DE PISOS |  | 0 | 0 | 0
99814 | SINAPI | LIMPEZA DE SUPERFÍCIE COM JATO DE ALTA PRESSÃO. AF_04/2019 | m2 | 230 | 3.32 | 763.6
10285691.19