## Plan1
PLANILHA DE ORÇAMENTO
Projeto: | PAVIMENTAÇÃO - PAVIMENTAÇÃO DE VIAS URBANAS SAM 88
item | cód SINAPI | DESCRIÇÃO DOS SERVIÇOS | UD | QUANT | PREÇO UNIT | PREÇO TOTAL
SERVIÇOS INICIAIS
| 550 | SERVIÇOS PRELIMINARES |  |  |  | 27947.77
512000 | DER | Demolição Manual de Pavimento e Transporte | m3 | 5.88 | 75 | 441
512050 | DER | Demolição Mecânica de Pavimento e Transporte | m3 | 48.02 | 30.44 | 1461.73
00051 | ORSE | PLACA DE OBRA 4,00 X 2,00 M, EM CHAPA DE ACO GALVANIZADO, INCLUSIVE ARMAÇÃO EM MADEIRA E PONTALETES | un | 1 | 3745.48 | 3745.48
11398 | ORSE | PLACA DE OBRA TIPO BANNER, 4,00x2,00 M, EM QUADRO DE METALON 20x20 MM E LONA 360 GRS, COM IMPRESSÃO DIGITAL, FIXADA EM ESTRUTURA DE MADEIRA. | un | 1 | 3203.48 | 3203.48
840000A | DER/PRC | Remoção e recolocação de cercas de arame | m | 502 | 38.04 | 19096.08
| 554 | TERRAPLENAGEM |  | 0 |  | 2183097.39
401000 | DER | Compactação de Aterros 100% P.N. | m3 | 53196.92 | 7.91 | 420787.64
400000 | DER | Desmatamento e limpeza diam. até 30cm | m2 | 70598.36 | 1.42 | 100249.67
400300 | DER | Destocamento árvores diam. > 30cm | un | 250 | 61.06 | 15265
520100B | DER/PRC | Escavação, Carga e Transp. 1ª Cat. | m3 | 133387.33 | 10.98 | 1464592.88
520200B | DER/PRC | Escavação, Carga e Transp. 2ª Cat. | m3 | 109.14 | 12.03 | 1312.95
404000 | DER | Remoção de Solos Moles - 2 km | m3 | 11097.5 | 16.3 | 180889.25
| 555 | DRENAGEM |  | 0 |  | 1620032.18
600300 | DER | Escavação de Bueiros em 1ª Categoria | m3 | 3128.64 | 11.11 | 34759.19
601200 | DER | Reaterro e apiloamento mecânico | m3 | 1795.46 | 33.78 | 60650.64
640000 | DER | Dreno profundo em solo - tipo 1 | m | 850 | 239.69 | 203736.5
transporte | DER | Areia |  | 0 | 0 | 0
transporte | DER | Tubo |  | 0 | 0 | 0
620600 | DER | Boca (Ala) de BSTC ø 2,00 m | un | 2 | 12673.62 | 25347.24
transporte | DER | Cimento |  | 0 | 0 | 0
transporte | DER | Areia |  | 0 | 0 | 0
transporte | DER | Brita |  | 0 | 0 | 0
610400C | DER/PRC | Corpo de BSTC ø 0,40 Sem Berço c/ Armação Símples PA-1 | m | 1648.7 | 238 | 392390.6
transporte | DER | Cimento |  | 0 | 0 | 0
transporte | DER | Areia |  | 0 | 0 | 0
transporte | DER | Tubo |  | 0 | 0 | 0
610600B | DER/PRC | Corpo de BSTC ø 0,60 Sem Berço c/ Armação Símples PA-1 | m | 240 | 338.18 | 81163.2
transporte | DER | Cimento |  | 0 | 0 | 0
transporte | DER | Areia |  | 0 | 0 | 0
transporte | DER | Tubo |  | 0 | 0 | 0
611400A | DER/PRC | Corpo de BSTC ø 1,50 Sem Berço c/ Armação Símples PA-1 | m | 273 | 1733.95 | 473368.35
transporte | DER | Cimento |  | 0 | 0 | 0
transporte | DER | Areia |  | 0 | 0 | 0
transporte | DER | Tubo |  | 0 | 0 | 0
611600A | DER/PRC | Corpo de BSTC ø 2,00 Sem Berço c/ Armação Símples PA-1 | m | 24 | 3200.59 | 76814.16
transporte | DER | Cimento |  | 0 | 0 | 0
transporte | DER | Areia |  | 0 | 0 | 0
transporte | DER | Tubo |  | 0 | 0 | 0
BLSC120 | DER/PRC | B.L. Símples concreto armado H até 1,20 m | un | 36 | 2456.82 | 88445.52
transporte | DER | Cimento |  | 0 | 0 | 0
transporte | DER | Areia |  | 0 | 0 | 0
transporte | DER | Brita |  | 0 | 0 | 0
BLSC150 | DER/PRC | B.L. Símples concreto armado H até 1,50 m | un | 42 | 2990.76 | 125611.92
transporte | DER | Cimento |  | 0 | 0 | 0
transporte | DER | Areia |  | 0 | 0 | 0
transporte | DER | Brita |  | 0 | 0 | 0
DISSIPM60 | DER/PRC | Dissipador de Energia c/Pedra de Mão tubo ø 0,60 | un | 4 | 2178.51 | 8714.04
transporte | DER | Cimento |  | 0 | 0 | 0
transporte | DER | Areia |  | 0 | 0 | 0
transporte | DER | Brita |  | 0 | 0 | 0
DISSIPM80 | DER/PRC | Dissipador de Energia c/Pedra de Mão tubo ø 0,80 | un | 4 | 3431.69 | 13726.76
transporte | DER | Cimento |  | 0 | 0 | 0
transporte | DER | Areia |  | 0 | 0 | 0
transporte | DER | Brita |  | 0 | 0 | 0
|  | SERVIÇOS EXTRAS - DRENAGEM |  | 0
| COMPOSIÇÃO | AJUSTE E ELEVAÇÃO DE GRADES DE BOCAS DE LOBO AO NIVEL DA PAVIMENTAÇÃO FINAL | un | 66 | 534.91 | 35304.06
| 556 | BASE / SUB-BASE |  | 0 |  | 3594972.08
511100A | DER/PRC | Regularização compac.subleito 100% PN | m2 | 37602.71 | 5.08 | 191021.77
531000 | DER | Brita Graduada | m3 | 7157.44 | 207.92 | 1488174.92
531300 | DER | Macadame Seco c/ Brita Graduada | m3 | 11194.2 | 171.14 | 1915775.39
transporte | DER | Rachão |  | 0 | 0 | 0
transporte | DER | Bica corrida |  | 0 | 0 | 0
| 551 | REVESTIMENTO |  | 0 |  | 9022245.2
PAV-089 | PMC | Limpeza e Lavagem da pista ( Recape ) | m2 | 41755.49 | 0.87 | 36327.28
560100A | DER/PRC | Imprimação com Emulsão RR-1C- exclusive emulsão | m2 | 48952.17 | 0.63 | 30839.87
589420A | DER/PRC | Fornecimento de emulsão RR-1C - imprimação | ton | 58.74 | 4614.31 | 271044.57
561100A | DER/PRC | Pintura de ligação com RR-1C - exclusive emulsão | m2 | 101723.13 | 0.43 | 43740.95
589420B | DER/PRC | Fornecimento de emulsão RR-1C - pintura de ligação | ton | 50.86 | 4614.31 | 234683.81
570000B | DER/PRC | CBUQ - Novo traço - Reperfilamento 3 - "FAIXA C" - (Quant. menor que 10.000 ton) | ton | 17.5 | 284.77 | 4983.48
transporte | DER | Areia |  | 0
transporte | DER | Cal Hidratada CH-1 |  | 0
transporte | DER | Brita ( usina ) |  | 0
transporte | DER | Massa a quente |  | 0
589000L | DER/PRC | Fornecimento de CAP - CBUQ (Quantidade menor que 10.000 ton) | ton | 0.88 | 6168.43 | 5428.22
570000F | DER/PRC | CBUQ - Novos traços - TRAÇO 4 - FAIXA "C" - (Quant. menor que 10.000 ton) | ton | 13162.39 | 284.91 | 3750096.53
transporte | DER | Areia |  | 0
transporte | DER | Cal Hidratada CH-1 |  | 0
transporte | DER | Brita ( usina ) |  | 0
transporte | DER | Massa a quente |  | 0
589000P | DER/PRC | Fornecimento de CAP - CBUQ (Quantidade menor que 10.000 ton) | ton | 684.45 | 6168.43 | 4221981.91
505000 | DER | Frezagem Contínua a Frio | m3 | 1296.39 | 260.67 | 337929.98
|  | SERVIÇOS EXTRAS - REVESTIMENTO |  | 0
COMPO_01_03 | PM_75 | FAIXA ELEVADA PADRÃO RESOLUÇÃO 738/2018 - CONTRAN | und | 60 | 1419.81 | 85188.6
| 557 | MEIO-FIO E SARJETA |  | 0 |  | 654025.6
PAV-071 | PMC | Arrancamento de Meio-Fio | m | 210 | 29.48 | 6190.8
810100 | DER | Meio-Fio com Sarjeta DER - Tipo 1 - (0,103 m3) - Moldado "in loco" | m | 3362 | 120.28 | 404381.36
transporte | DER | Cimento |  | 0 | 0 | 0
transporte | DER | Areia |  | 0 | 0 | 0
transporte | DER | Brita |  | 0 | 0 | 0
810050 | DER | Meio-Fio com Sarjeta DER - Tipo 1 - (0,103 m3) - Pré-Moldado | m | 82.21 | 134.9 | 11090.13
810200 | DER | Meio-Fio com Sarjeta DER - Tipo 2 - (0,042 m3) - Moldado "in loco" | m | 4285.29 | 50.56 | 216664.26
transporte | DER | Cimento |  | 0 | 0 | 0
transporte | DER | Areia |  | 0 | 0 | 0
transporte | DER | Brita |  | 0 | 0 | 0
810400 | DER | Meio-Fio Símples DER - Tipo 4 - (0,072 m3) - Moldado "in loco" | m | 150 | 78.92 | 11838
transporte | DER | Cimento |  | 0 | 0 | 0
transporte | DER | Areia |  | 0 | 0 | 0
transporte | DER | Brita |  | 0 | 0 | 0
810350 | DER | Meio-Fio com Sarjeta DER - Tipo 4 - (0,072 m3) - Pré-Moldado | m | 46.08 | 83.79 | 3861.05
| 558 | SERVIÇOS DE URBANIZAÇÃO |  | 0 |  | 3833957.76
606700B | DER/PRC | Demolição de Concreto Símples (calçadas e outros) | m3 | 26.67 | 170.96 | 4559.51
401160 | DER | Regularização, conformação e compactação de leito p/ assentamento de calçadas/lajotas/blocos | m2 | 20483.58 | 0.31 | 6349.91
603900C | DER/PRC | Lastro de Brita | m3 | 1024.18 | 183.34 | 187773.16
511100B | DER/PRC | Regularização e Compactação 100% PN - Passeio com Pavimento | m2 | 10086 | 5.08 | 51236.88
520100E | DER/PRC | Aterro c/ mat. do canteiro (escav 1ª CAT+transp+compact) - Passeio | m3 | 855.63 | 11.53 | 9865.41
520100F | DER/PRC | Aterro c/ mat. de jazida (escav 1ª CAT+transp+compact) - Passeio | m3 | 902.42 | 29.14 | 26296.52
98504 | SINAPI | Plantio de Grama em placas | m2 | 18968.49 | 14.37 | 272577.2
605000G | DER/PRC | Rampa para PNE com Piso Tátil (NBR 9050) - Modelo 02 - 5,94 m2 | un | 82 | 517.5 | 42435
|  | SERVIÇOS EXTRAS - URBANISMO DO PASSEIO |  | 0
834909 | DER | Fornecimento e assentamento de piso tátil de concreto alerta/direcional 20x20cm vermelho | m2 | 843.73 | 126.53 | 106757.16
COMP88_01_1 | PM_75 | EXECUÇÃO DE CALÇADA EM CONCRETO USINADO C25, COLOCAÇÃO DE MALHA DE FERRO, DESEMPENADO E ALISADO COM RÉGUA VIBRATÓRIA MECÂNICA, ESPESSURA 6 CM; | m2 | 19354.73 | 116.94 | 2263342.12
100620 | SINAPI | POSTE DE AÇO CÔNICO CONTÍNUO CURVO SIMPLES, FLANGEADO, H=9M - FORNECIMENTO E INSTALAÇÃO. AF_04/2025 | un | 77 | 3073.25 | 236640.25
101659 | SINAPI | LUMINÁRIA DE LED PARA ILUMINAÇÃO PÚBLICA, DE 181 W ATÉ 239 W - FORNECIMENTO E INSTALAÇÃO. AF_02/2025_PS | un | 77 | 776.36 | 59779.72
96523 | SINAPI | ARMAÇÃO DE BLOCO UTILIZANDO AÇO CA-60 DE 5 MM - MONTAGEM. AF_01/2024 | kg | 209.12 | 155.77 | 32574.62
95584 | SINAPI | MONTAGEM DE ARMADURA TRANSVERSAL DE ESTACAS DE SEÇÃO CIRCULAR, DIÂMETRO = 6,30 MM. AF_09/2021_PS | m2 | 279.51 | 19.24 | 5377.78
100896 | SINAPI | ESTACA ESCAVADA MECANICAMENTE, SEM FLUIDO ESTABILIZANTE, COM 25CM DE DIÂMETRO, CONCRETO LANÇADO POR CAMINHÃO BETONEIRA (EXCLUSIVE MOBILIZAÇÃO E DESMOBILIZAÇÃO). AF_01/2020 | m | 115.5 | 77.04 | 8898.12
96544 | SINAPI | ARMAÇÃO DE BLOCO UTILIZANDO AÇO CA-50 DE 6,3 MM - MONTAGEM. AF_01/2024 | kg | 187.88 | 25.63 | 4815.36
96555 | SINAPI | CONCRETAGEM DE BLOCO DE COROAMENTO OU VIGA BALDRAME, FCK 30 MPA, COM USO DE JERICA - LANÇAMENTO, ADENSAMENTO E ACABAMENTO. AF_01/2024 | m3 | 7.7 | 927.78 | 7143.91
97886 | SINAPI | CAIXA ENTERRADA ELÉTRICA RETANGULAR, EM ALVENARIA COM TIJOLOS CERÂMICOS MACIÇOS, FUNDO COM BRITA, DIMENSÕES INTERNAS: 0,3X0,3X0,3 M. AF_12/2020 | un | 77 | 236.83 | 18235.91
97667 | SINAPI | ELETRODUTO FLEXÍVEL CORRUGADO, PEAD, DN 50 (1 1/2"), PARA REDE ENTERRADA DE DISTRIBUIÇÃO DE ENERGIA ELÉTRICA - FORNECIMENTO E INSTALAÇÃO. AF_12/2021 | m | 2933 | 13.82 | 40534.06
96986 | SINAPI | HASTE DE ATERRAMENTO, DIÂMETRO 3/4", COM 3 METROS - FORNECIMENTO E INSTALAÇÃO. AF_08/2023 | un | 28 | 140.72 | 3940.16
101497 | SINAPI | ENTRADA DE ENERGIA ELÉTRICA, AÉREA, BIFÁSICA, COM CAIXA DE SOBREPOR, CABO DE 10 MM2 E DISJUNTOR DIN 50A (NÃO INCLUSO O POSTE DE CONCRETO). AF_07/2020_PS | un | 9 | 2527.52 | 22747.68
91933 | SINAPI | CABO DE COBRE FLEXÍVEL ISOLADO, 10 MM², ANTI-CHAMA 0,6/1,0 KV, PARA CIRCUITOS TERMINAIS - FORNECIMENTO E INSTALAÇÃO. AF_03/2023 | m | 14665 | 21.61 | 316910.65
90091 | SINAPI | ESCAVAÇÃO MECANIZADA DE VALA COM PROF. ATÉ 1,5 M (MÉDIA MONTANTE E JUSANTE/UMA COMPOSIÇÃO POR TRECHO), ESCAVADEIRA (0,8 M3), LARG. DE 1,5 M A 2,5 M, EM SOLO DE 1A CATEGORIA, LOCAIS COM BAIXO NÍVEL DE INTERFERÊNCIA. AF_09/2024 | m3 | 703.92 | 8.29 | 5835.49
93368 | SINAPI | REATERRO MECANIZADO DE VALA COM ESCAVADEIRA HIDRÁULICA (CAPACIDADE DA CAÇAMBA: 0,8 M³/POTÊNCIA: 111 HP), LARGURA ATÉ 1,5 M, PROFUNDIDADE DE 1,5 A 3,0 M, COM SOLO (SEM SUBSTITUIÇÃO) DE 1ª CATEGORIA, COM COMPACTADOR DE SOLOS DE PERCUSSÃO. AF_08/2023 | m3 | 439.95 | 28.32 | 12459.39
102718 | SINAPI | ENCHIMENTO DE AREIA PARA DRENO, LANÇAMENTO MANUAL. AF_07/2021 | m3 | 263.97 | 221.55 | 58482.56
97097 | SINAPI | ARMAÇÃO PARA EXECUÇÃO DE RADIER, PISO DE CONCRETO OU LAJE SOBRE SOLO, COM USO DE TELA Q-283. AF_09/2021 | kg | 15.55 | 17.35 | 269.79
92270 | SINAPI | FABRICAÇÃO DE FÔRMA PARA VIGAS, COM MADEIRA SERRADA, E = 25 MM. AF_09/2020 | m2 | 55 | 260.66 | 14336.3
92762 | SINAPI | ARMAÇÃO DE PILAR OU VIGA DE ESTRUTURA CONVENCIONAL DE CONCRETO ARMADO UTILIZANDO AÇO CA-50 DE 10,0 MM - MONTAGEM. AF_06/2022 | kg | 150 | 14.47 | 2170.5
94971 | SINAPI | CONCRETO FCK = 25MPA, TRAÇO 1:2,3:2,7 (EM MASSA SECA DE CIMENTO/ AREIA MÉDIA/ BRITA 1) - PREPARO MECÂNICO COM BETONEIRA 600 L. AF_05/2021 | m3 | 19.5 | 595.52 | 11612.64
| 552 | SINALIZAÇÃO DE TRÂNSITO |  | 0 |  | 382266.81
870000 | DER | Tacha refletiva monodirecional | un | 5200 | 20.95 | 108940
873000 | DER | Tachão refletivo bidirecional | un | 262 | 49.58 | 12989.96
822000 | DER | Faixa de Sinalização Horizontal c/tinta resina acrílica base solvente- (0,034 m2/m2) | m2 | 4174.19 | 33.88 | 141421.56
820000A | DER/PRC | Placa sinalização refletiva - SEM SUPORTE | m2 | 66.48 | 671.93 | 44669.91
821300 | DER | Suporte metál.galv.fogo d=2,5" c/tampa e aletas anti-giro h=3,00m | un | 146 | 508.53 | 74245.38
| 559 | ILUMINAÇÃO PÚBLICA |  | 0 |  | 52519.1
844000 | DER | Remanejamento postes linha transmissão | un | 10 | 5251.91 | 52519.1
| 553 | ENSAIOS TECNOLÓGICOS |  | 0 |  | 313386.87
|  | (Os custos com mobilização e desmobilização de equipe e equipamentos para a extração de amostras para os ensaios tecnológicos, exceto da capa asfáltica, serão de responsabilidade da empresa executora da obra.) | 0 | 0 | 0 | 0
09.02.11 | DAER | Ensaio de Massa Específica - In Situ - Método Frasco de Areia (Grau de Compactação) - Terraplenagem | un | 40 | 196.25 | 7850
09.02.11B | DAER/PRC | Ensaio de Massa Específica - In Situ - Método Frasco de Areia (Grau de Compactação) - Regularização e Compactação do Subleito | un | 67 | 196.25 | 13148.75
09.02.11C | DAER/PRC | Ensaio de Massa Específica - In Situ - Método Frasco de Areia (Grau de Compactação) - Sub-base | un | 92 | 196.25 | 18055
09.02.11D | DAER/PRC | Ensaio de Massa Específica - In Situ - Método Frasco de Areia (Grau de Compactação) - Base | un | 60 | 196.25 | 11775
09.02.01 | DAER | Ensaio de Granulometria do Agregado da Base | un | 26 | 202.34 | 5260.84
09.02.01A | DAER/PRC | Ensaio de Granulometria do Agregado da Sub-base | un | 34 | 202.34 | 6879.56
74022/27 | SINAPI | Ensaio de Controle de Taxa de Aplicação de Ligante Betuminoso | un | 260 | 143.28 | 37252.8
09.04.04 | DAER | Ensaio de Percentagem de Betume - Misturas Betuminosas | un | 176 | 240.35 | 42301.6
74022/53 | SINAPI | Ensaio de Controle do Grau de Compactação da Mistura Asfáltica | un | 176 | 184.22 | 32422.72
09.05.02 | DAER | Ensaio de Densidade do Material Betuminoso | un | 176 | 65.85 | 11589.6
09.04.03 | DAER | Ensaio de tracao por compressao diametral - misturas betuminosas | un | 176 | 135.54 | 23855.04
09.04.01 | DAER | Extração de corpo de prova de concreto asfáltico com sonda rotativa | un | 176 | 133.83 | 23554.08
09.01.18 | DAER | Mobilização e desmobilização de equipamento e equipe para extração de corpos de prova da capa asfáltica - (para cada 25 extrações de CP´s corresponde a 1 mobilização) | gb | 8 | 8229.06 | 65832.48
|  | SERVIÇOS EXTRAS - ENSAIOS TECNOLÓGICOS |  | 0
Fazer Cotação | fonte da cotação | Viga Benkelman (levantamento por pista de 20m em 20m alternando a faixa) - (km.pista) | km.pista | 21.91 | 621.15 | 13609.4
[5 empty] | TOTAL | 21684450.76