## Plan1
PLANILHA DE ORÇAMENTO
ART de orçamento: |  | 1720224174987
Projeto: |  | PAVIMENTAÇÃO EM C.B.U.Q - DIVERSAS RUAS DO MUNICIPIO DE CORONEL VIVIDA - PR
LOCALIZAÇÃO: RUA UBALDINO DO AMARAL (entre a Rua XV de Novembro e Rua Luiz Stédile) RUA DESEMBARGADOR MOTTA (entre a Avenida Generoso Marque e Rua Pedro Polesse + 24,1m) RUA MAJOR ESTEVÃO RIBEIRO DO NASCIMENTO (entre a Rua Primo Zeni e Rua Ricardo Bortolon + 13,97m)
item | cód SINAPI | DESCRIÇÃO DOS SERVIÇOS | UD | QUANT | PREÇO UNIT | PREÇO TOTAL
SERVIÇOS INICIAIS
1. |  | PAVIMENTAÇÃO EM C.B.U.Q EM DIVERSAS RUAS
1.1. |  | ADMINISTRAÇÃO DA OBRA
1.1.1. | 013 | ADMINISTRAÇÃO DA OBRA | UND | 1 | 20958.54 | 20958.54
1.2. |  | SERVIÇOS INICIAIS
1.2.1. | 006 | PLACA DE OBRA EM CHAPA DE AÇO GALVANIZADO PADRÃO DO PROGRAMA | UND | 1 | 2747.47 | 2747.47
1.3. |  | DRENAGEM PLUVIAL
1.3.1. | 101230 | ESCAVAÇÃO VERTICAL A CÉU ABERTO, EM OBRAS DE INFRAESTRUTURA, INCLUINDO CARGA, DESCARGA E TRANSPORTE, EM SOLO DE 1ª CATEGORIA COM ESCAVADEIRA HIDRÁULICA (CAÇAMBA: 0,8 M³ / 111 HP), FROTA DE 3 CAMINHÕES BASCULANTES DE 14 M³, DMT ATÉ 1 KM E VELOCIDADE MÉDIA14KM/H. AF_05/2020 | M3 | 121 | 13.46 | 1628.66
1.3.2. | 96399 | EXECUÇÃO E COMPACTAÇÃO DE BASE E OU SUB BASE PARA PAVIMENTAÇÃO DE PEDRA RACHÃO - EXCLUSIVE CARGA E TRANSPORTE. AF_11/2019 | M3 | 147.6 | 91.84 | 13555.58
1.3.3. | 100973 | CARGA, MANOBRA E DESCARGA DE SOLOS E MATERIAIS GRANULARES EM CAMINHÃO BASCULANTE 6 M³ - CARGA COM PÁ CARREGADEIRA (CAÇAMBA DE 1,7 A 2,8 M³ / 128 HP) E DESCARGA LIVRE (UNIDADE: M3). AF_07/2020 | M3 | 147.6 | 10.47 | 1545.37
1.3.4. | 95875 | TRANSPORTE COM CAMINHÃO BASCULANTE DE 10 M³, EM VIA URBANA PAVIMENTADA, DMT ATÉ 30 KM (UNIDADE: M3XKM). AF_07/2020 | M3XKM | 3247.2 | 2.98 | 9676.66
1.3.5. | 102687 | DRENO PROFUNDO (SEÇÃO 0,50 X 1,50 M), COM TUBO DE CONCRETO SIMPLES POROSO, DN 200 MM, ENCHIMENTO COM BRITA, ENVOLVIDO COM MANTA GEOTÊXTIL. AF_07/2021 | M | 62.85 | 176.05 | 11064.74
1.3.6. | 95875 | TRANSPORTE COM CAMINHÃO BASCULANTE DE 10 M³, EM VIA URBANA PAVIMENTADA, DMT ATÉ 30 KM (UNIDADE: M3XKM). AF_07/2020 | M3XKM | 1092.89 | 2.98 | 3256.81
1.3.7. | 95568 | TUBO DE CONCRETO (SIMPLES) PARA REDES COLETORAS DE ÁGUAS PLUVIAIS, DIÂMETRO DE 400 MM, JUNTA RÍGIDA, INSTALADO EM LOCAL COM BAIXO NÍVEL DE INTERFERÊNCIAS - FORNECIMENTO E ASSENTAMENTO. AF_12/2015 | M | 160 | 109.44 | 17510.4
1.3.8. | 97956 | CAIXA PARA BOCA DE LOBO SIMPLES RETANGULAR, EM ALVENARIA COM BLOCOS DE CONCRETO, DIMENSÕES INTERNAS: 0,6X1X1,2 M. AF_12/2020 | UN | 7 | 1672.54 | 11707.78
1.3.9. | 99275 | BASE PARA POÇO DE VISITA CIRCULAR PARA DRENAGEM, EM CONCRETO PRÉ-MOLDADO, DIÂMETRO INTERNO = 0,80 M, PROFUNDIDADE = 1,35 M, EXCLUINDO TAMPÃO. AF_12/2020 | UN | 2 | 938.93 | 1877.86
1.3.10. | 14112 | TAMPAO FOFO SIMPLES COM BASE, CLASSE A15 CARGA MAX 1,5 T, 400 X 600 MM (COM INSCRICAO EM RELEVO DO TIPO DE REDE) | UN | 2 | 418.19 | 836.38
1.4. |  | GUIA / MEIO-FIO
1.4.1. | 015 | RETIRADA, RECOLOCAÇÃO E ALINHAMENTO DE MEIO FIO EM CONCRETO COM REJUNTE EM ARGAMASSA | M | 85 | 23.13 | 1966.05
1.5. |  | LIMPEZA DA PISTA
1.5.1. | 022 | LIMPEZA DA PISTA COM CAMINHÃO PIPA E JATO DE ÁGUA | M2 | 13557.91 | 1.75 | 23726.34
1.6. |  | SUB BASE E BASE SOBRE REMENDO
1.6.1. | 96396 | EXECUÇÃO E COMPACTAÇÃO DE BASE E OU SUB BASE PARA PAVIMENTAÇÃO DE BRITA GRADUADA SIMPLES - EXCLUSIVE CARGA E TRANSPORTE. AF_11/2019 | M3 | 37.17 | 133.02 | 4944.35
1.6.2. | 95875 | TRANSPORTE COM CAMINHÃO BASCULANTE DE 10 M³, EM VIA URBANA PAVIMENTADA, DMT ATÉ 30 KM (UNIDADE: M3XKM). AF_07/2020 | M3XKM | 817.74 | 2.98 | 2436.87
1.7. |  | REVESTIMENTO / RECAPEAMENTO EM C.B.U.Q DA VIA
1.7.1. | 010 | PINTURA DE LIGAÇÃO COM EMULSÃO ASFÁLTICA RR-1C | M2 | 13557.91 | 3.88 | 52604.69
1.7.2. | 95995 | EXECUÇÃO DE PAVIMENTO COM APLICAÇÃO DE CONCRETO ASFÁLTICO, CAMADA DE ROLAMENTO - EXCLUSIVE CARGA E TRANSPORTE. AF_11/2019 | M3 | 542.32 | 1606.07 | 871003.88
1.7.3. | 100986 | CARGA DE MISTURA ASFÁLTICA EM CAMINHÃO BASCULANTE 10 M³ (UNIDADE: M3). AF_07/2020 | M3 | 542.32 | 10.83 | 5873.33
1.7.4. | 95875 | TRANSPORTE COM CAMINHÃO BASCULANTE DE 10 M³, EM VIA URBANA PAVIMENTADA, DMT ATÉ 30 KM (UNIDADE: M3XKM). AF_07/2020 | M3XKM | 11931.04 | 2.98 | 35554.5
1.8. |  | EXECUÇÃO DE TRAVESSIA ELEVADAS OU ONDULÇÃO TRANSVERSAL
1.8.1. | 002 | EXECUÇÃO DE FAIXAS ELEVADAS OU ONDULAÇÕES TRANSVERSAIS - CONFORME PROJETO - EXCLUSIVE TRANSPORTE (FAIXA ELEVADA OU LOMBADA) | M3 | 10.38 | 1329.71 | 13802.39
1.8.2. | 95875 | TRANSPORTE COM CAMINHÃO BASCULANTE DE 10 M³, EM VIA URBANA PAVIMENTADA, DMT ATÉ 30 KM (UNIDADE: M3XKM). AF_07/2020 | M3XKM | 10.38 | 2.98 | 30.93
1.9. |  | SINALIZAÇÃO
1.9.1. | 009 | SINALIZAÇÃO HORIZONTAL COM TINTA RETRORREFLETICA A BASE DE RESINA ACRILICA COM MICROESFERAS DE VIDRO | M2 | 1155.95 | 18.36 | 21223.24
1.9.2. | 001 | PLACA DE IDENTIFICAÇÃO DE LOGRADOURO PÚCLICO 0,45x0,25m - CONFORME ESPECIFICAÇÕES EM PROJETO | UND | 17 | 408.72 | 6948.24
1.9.3. | 003 | PLACA DE SINALIZAÇÃO VERTICAL DE REGULAMENTAÇÃO (PARADA OBRIGATÓRIA - R-1 - OCTOGONAL) - CONFORME ESPECIFICAÇÕES EM PROJETO | UND | 5 | 503.44 | 2517.2
1.9.4. | 004 | PLACA DE SINALIZAÇÃO VERTICAL DE ADVERTÊNCIA ( 0,50x0,50m) - CONFORME ESPECIFICAÇÕES EM PROJETO | UND | 12 | 439.47 | 5273.64
[5 empty] | TOTAL | 1144271.9