## planilha de serviços
PLANILHA DE SERVIÇOS - PAVIMENTAÇÃO
Município: |  | CORONEL VIVIDA - PARANÁ |  |  |  | SAM | 57
Projeto: |  | PAVIMENTAÇÃO ASFÁLTICA |  |  |  | LOTE | 01
Local da Obra: |  | PARQUE INDÚSTRIAL OLIMPIO VANZIM
Código | Origem | DESCRIÇÃO DOS SERVIÇOS | UD | PROJETO ORIGINAL
|  |  |  | QUANT | UNIT | ( R$ ) - PM | ( R$ ) - PM TOTAIS
1 |  | SERVIÇOS PRELIMINARES |  | 1 |  |  | 3932.95
74209/1 | Orçacivil | PLACA DE OBRA 4,00 X 2,00 M, EM CHAPA DE ACO GALVANIZADO, INCLUSIVE ARMAÇÃO EM MADEIRA E PONTALETES | un | 1 | 3932.95 | 3932.95
2 |  | TERRAPLENAGEM |  | 1 |  |  | 12016.54
520100A | DER | Escavação e carga mat. 1a. cat./sem transporte | m3 | 1979.66 | 6.07 | 12016.54
3 |  | BASE / SUB-BASE |  | 1 |  |  | 481378.46
|  | SERVIÇOS EXTRAS - BASE / SUB-BASE |  | 1
96399 | SINAPI | EXECUÇÃO E COMPACTAÇÃO DE BASE E OU SUB BASE PARA PAVIMENTAÇÃO DE PEDRA RACHÃO - EXCLUSIVE CARGA E TRANSPORTE. AF_11/2019 | m3 | 1979.66 | 84.34 | 166964.52
95875 | SINAPI | TRANSPORTE COM CAMINHÃO BASCULANTE DE 10 M³, EM VIA URBANA PAVIMENTADA, DMT ATÉ 30 KM (UNIDADE: M3XKM). AF_07/2020 | m3*km | 47511.84 | 2.04 | 96924.15
96396 | SINAPI | EXECUÇÃO E COMPACTAÇÃO DE BASE E OU SUB BASE PARA PAVIMENTAÇÃO DE BRITA GRADUADA SIMPLES - EXCLUSIVE CARGA E TRANSPORTE. AF_11/2019 | m3 | 1266.98 | 122.7 | 155458.45
95875 | SINAPI | TRANSPORTE COM CAMINHÃO BASCULANTE DE 10 M³, EM VIA URBANA PAVIMENTADA, DMT ATÉ 30 KM (UNIDADE: M3XKM). AF_07/2020 | m3*km | 30407.52 | 2.04 | 62031.34
4 |  | REVESTIMENTO |  | 1 |  |  | 746351.32
560100A | DER | Imprimação com Emulsão RR-1C- exclusive emulsão | m2 | 7918.65 | 0.54 | 4276.07
589420A | DER mat | Fornecimento de emulsão RR-1C - imprimação | ton | 9.5 | 5615.1 | 53343.45
561100A | DER | Pintura de ligação com RR-1C - exclusive emulsão | m2 | 7918.65 | 0.37 | 2929.9
589420B | DER mat | Fornecimento de emulsão RR-1C - pintura de ligaçãp | ton | 3.96 | 5615.1 | 22235.8
570400C | DER | CBUQ - CAPA Traço 3 (Quantidade maior que 10000 toneladas) | ton | 950.24 | 259.68 | 246758.32
589000N | DER mat | Fornecimento de CAP - CBUQ (Quantidade maior que 10000 toneladas) | ton | 54.16 | 7695.86 | 416807.78
5 |  | MEIO-FIO E SARJETA |  | 1 |  |  | 90454.07
810150 | DER | Meio-Fio com Sarjeta DER - Tipo 2 - (0,042 m3) - Pré-Moldado | m | 1627.75 | 55.57 | 90454.07
6 |  | SERVIÇOS DE URBANIZAÇÃO |  | 1 |  |  | 292987.59
810250G | DER | Fincadinha de concreto moldada in loco- (7x20cm-0,014m3/m) | m | 2279.23 | 18.9 | 43077.45
603900D | DER | Colchão de pó de pedra para assentamento de calçadas | m3 | 103.62 | 152.25 | 15776.15
534906K | DER | Paver ou Bloket e=6cm - sem colchão | m2 | 2072.45 | 79.43 | 164614.7
534908G | DER | Paver ou Bloket e=10cm - sem colchão | m2 | 345 | 111.78 | 38564.1
534908H | DER | Paver ou Bloket Colorido e=10cm - sem colchão | m2 | 77.28 | 122.33 | 9453.66
98510 | SINAPI | Plantio de Árvore com altura até 2m | m2 | 108 | 59.4 | 6415.2
98504 | SINAPI | Plantio de Grama em placas | m2 | 637.31 | 13.41 | 8546.33
605000G | DER | Rampa para PNE com Piso Tátil (NBR 9050) - Modelo 02 - 5,94 m2 | un | 12 | 545 | 6540
7 |  | SINALIZAÇÃO DE TRÂNSITO |  | 1 |  |  | 14638.96
822000 | DER | Faixa de Sinalização Horizontal c/tinta resina acrílica base solvente- (0,034 m2/m2) | m2 | 312.37 | 36.24 | 11320.29
820000A | DER | Placa sinalização refletiva - SEM SUPORTE | m2 | 1.8 | 728.35 | 1311.03
821300 | DER | Suporte metál.galv.fogo d=2,5" c/tampa e aletas anti-giro h=3,00m | un | 4 | 501.91 | 2007.64
8 |  | ILUMINAÇÃO PÚBLICA |  | 1 |  |  | 532120.83
|  | SERVIÇOS EXTRAS - ILUMINAÇÃO PÚBLICA |  | 1
| COTAÇÃO | FORNECIMENTO E INSTALAÇÃO DE ISOL.C/PINO UNIVER. 27KV POLIMERICO | un | 16 | 125.88 | 2014.08
| COTAÇÃO | FORNECIMENTO E INSTALAÇÃO DE CHAVE FUS. DSTB,TIPO C,27KV C/PF. PORCELANA | cj | 3 | 770.16 | 2310.48
| COTAÇÃO | FORNECIMENTO E INSTALAÇÃO DE CHAVE FUS. DISTB TIPO C- PORC- 27 KV- C/P.Fusive | cj | 6 | 790.07 | 4740.42
| COTAÇÃO | FORNECIMENTO E INSTALAÇÃO DEESPACADOR RD 27KV COM ANEL | cj | 108 | 109.53 | 11829.24
| COTAÇÃO | FORNECIMENTO E INSTALAÇÃO DE ISOLADOR ROLDANA | un | 35 | 18.32 | 641.2
| COTAÇÃO | FORNECIMENTO E INSTALAÇÃO DE ALCA PRE- FORMADA CA-CAA 2/0 AWG | un | 8 | 37.25 | 298
| COTAÇÃO | FORNECIMENTO E INSTALAÇÃO DE ALCA ESTAI 6.4MM | un | 3 | 74.5 | 223.5
| COTAÇÃO | FORNECIMENTO E INSTALAÇÃO DE FIXADOR PRE- FORMADO C.POSTE 6.4MM | un | 2 | 75.23 | 150.46
| COTAÇÃO | FORNECIMENTO E INSTALAÇÃO DEFIO ACO-COBRE 16 MM2 | kg | 7.5 | 206.52 | 1548.9
| COTAÇÃO | FORNECIMENTO E INSTALAÇÃO DESAPATILHA | un | 6 | 7.25 | 43.5
| COTAÇÃO | FORNECIMENTO E INSTALAÇÃO DE GANCHO-OLHAL | un | 12 | 27.41 | 328.92
| COTAÇÃO | FORNECIMENTO E INSTALAÇÃO DE ARMACAO SEC. COM 1 ESTRIBO | un | 35 | 47.94 | 1677.9
| COTAÇÃO | FORNECIMENTO E INSTALAÇÃO DE PARA-RAIOS - 27KV - 5KA DISTRIBUICAO | un | 6 | 556.01 | 3336.06
| COTAÇÃO | FORNECIMENTO E INSTALAÇÃO DE ELO FUSIVEL 500MM 5A TIPO H | un | 6 | 25.82 | 154.92
| COTAÇÃO | FORNECIMENTO E INSTALAÇÃO DE FITA ELETRICA ALTA-TENSAO R 10M | rl | 1.5 | 47.94 | 71.91
| COTAÇÃO | FORNECIMENTO E INSTALAÇÃO DE FITA ISOLANTE PRETA R 20M | rl | 1.2 | 12.54 | 15.05
| COTAÇÃO | FORNECIMENTO E INSTALAÇÃO DE SUPORTE C 27KV | un | 1 | 49.48 | 49.48
| COTAÇÃO | FORNECIMENTO E INSTALAÇÃO DE BRACO ANTI- BALANCO 35KV ESPACADOR | un | 18 | 102.65 | 1847.7
| COTAÇÃO | FORNECIMENTO E INSTALAÇÃO DE MASSA P/ISOL.ELETRICO SCOTCHFIL 3M | kg | 1.2 | 40.81 | 48.97
| COTAÇÃO | FORNECIMENTO E INSTALAÇÃO DE HASTE ATERR. ACO-COBRE 2.4 M | un | 11 | 93.92 | 1033.12
| COTAÇÃO | FORNECIMENTO E INSTALAÇÃO DE CRUZETA DE CONCRETO RETANG. 2.0m 250DAN | un | 3 | 233.94 | 701.82
| COTAÇÃO | FORNECIMENTO E INSTALAÇÃO DE MAO FRANCESA PLANA 619MM CORDOA | un | 6 | 137.07 | 822.42
| COTAÇÃO | FORNECIMENTO E INSTALAÇÃO DE ISOLADOR DE ANC. 27KV- BASTAO POLIMERICO | un | 12 | 143.71 | 1724.52
| COTAÇÃO | FORNECIMENTO E INSTALAÇÃO DE PARAFUSO CABECA QUAD.40MM | un | 8 | 15.98 | 127.84
| COTAÇÃO | FORNECIMENTO E INSTALAÇÃO DE PARAFUSO CABECA QUAD.60MM | un | 3 | 18.19 | 54.57
| COTAÇÃO | FORNECIMENTO E INSTALAÇÃO DE PARAFUSO CABECA QUAD.125MM | un | 5 | 19.67 | 98.35
| COTAÇÃO | FORNECIMENTO E INSTALAÇÃO DE PARAFUSO CABECA QUAD.150MM | un | 1 | 20.21 | 20.21
| COTAÇÃO | FORNECIMENTO E INSTALAÇÃO DE PARAFUSO CABECA QUAD.200MM | un | 8 | 30.46 | 243.68
| COTAÇÃO | FORNECIMENTO E INSTALAÇÃO DE PARAFUSO CABECA QUAD.250MM | un | 48 | 34.58 | 1659.84
| COTAÇÃO | FORNECIMENTO E INSTALAÇÃO DE PARAFUSO CABECA QUAD.300MM | un | 77 | 42.66 | 3284.82
| COTAÇÃO | FORNECIMENTO E INSTALAÇÃO DE PARAFUSO CABECA QUAD.350MM | un | 29 | 53.84 | 1561.36
| COTAÇÃO | FORNECIMENTO E INSTALAÇÃO DE PARAFUSO ROSCA DUPLA 150MM | un | 10 | 20.64 | 206.4
| COTAÇÃO | FORNECIMENTO E INSTALAÇÃO DE PARAFUSO ROSCA DUPLA 250MM | un | 4 | 33.07 | 132.28
| COTAÇÃO | FORNECIMENTO E INSTALAÇÃO DE PARAFUSO ROSCA DUPLA 300MM | un | 48 | 51.63 | 2478.24
| COTAÇÃO | FORNECIMENTO E INSTALAÇÃO DE PARAFUSO CABECA ABAUL. 45MM | un | 10 | 9.98 | 99.8
| COTAÇÃO | FORNECIMENTO E INSTALAÇÃO DE PARAFUSO CABECA ABAUL. 70MM | un | 18 | 13.77 | 247.86
| COTAÇÃO | FORNECIMENTO E INSTALAÇÃO DE ARRUELA QUADRADA | un | 252 | 1.97 | 496.44
| COTAÇÃO | FORNECIMENTO E INSTALAÇÃO DE ARRUELA ESPACADORA | un | 3 | 9.07 | 27.21
| COTAÇÃO | FORNECIMENTO E INSTALAÇÃO DE PORCA-OLHAL | un | 18 | 34.17 | 615.06
| COTAÇÃO | FORNECIMENTO E INSTALAÇÃO DE MANILHA- SAPATILHA | un | 12 | 46.59 | 559.08
| COTAÇÃO | FORNECIMENTO E INSTALAÇÃO DE CONECTOR,DERIVACAO CUNHA C/CAPA 70/70MM2 | un | 6 | 34.91 | 209.46
| COTAÇÃO | FORNECIMENTO E INSTALAÇÃO DE CONECT.TERM. COMP. CA CAA 2 AWG 1F | un | 3 | 35.65 | 106.95
| COTAÇÃO | FORNECIMENTO E INSTALAÇÃO DE CONECTOR TERMINAL 2/0 AWG - CA/CAA/ 70mm 2 fur | un | 14 | 33.68 | 471.52
| COTAÇÃO | FORNECIMENTO E INSTALAÇÃO DE CONECTOR PERFURANTE 35-70 X 35-70 | un | 87 | 35.16 | 3058.92
| COTAÇÃO | FORNECIMENTO E INSTALAÇÃO DE CONECTOR PERFURANTE 35-70 X 35-70 | un | 9 | 63.31 | 569.79
| COTAÇÃO | FORNECIMENTO E INSTALAÇÃO DE GRAMPO ANCORA. P/CABO 02 XLPE 27KV | un | 3 | 86.94 | 260.82
| COTAÇÃO | FORNECIMENTO E INSTALAÇÃO DE CONECTOR DER. LV COBRE 25 A 95MM2 | un | 9 | 24.59 | 221.31
| COTAÇÃO | FORNECIMENTO E INSTALAÇÃO DE CONECT.CUNHA. 2CA-35MM/ 2CA E 9MM/ 6,4MM | un | 1 | 17.7 | 17.7
| COTAÇÃO | FORNECIMENTO E INSTALAÇÃO DE CONECT.CUNHA 4CA-CAA / 4CA-CAA ou 6,4mm X6,4mm | un | 2 | 18.07 | 36.14
| COTAÇÃO | FORNECIMENTO E INSTALAÇÃO DE CONECT. CUNHA 2CA /4CAA - 4CA | un | 5 | 17.36 | 86.8
| COTAÇÃO | FORNECIMENTO E INSTALAÇÃO DE CONECTOR ATERRAMENTO CUNHA - FIO 16/ HASTE 1/2 | un | 22 | 22.86 | 502.92
| COTAÇÃO | FORNECIMENTO E INSTALAÇÃO DE CINTA PLASTICA AUTO TRAVANTE. | un | 8 | 0.42 | 3.36
| COTAÇÃO | FORNECIMENTO E INSTALAÇÃO DE PROTETOR DE BUCHA AT DE TRAFO 27KV | un | 6 | 52.49 | 314.94
| COTAÇÃO | FORNECIMENTO E INSTALAÇÃO DE COBERTURA PROTETORA 27KV | un | 9 | 122.93 | 1106.37
| COTAÇÃO | FORNECIMENTO E INSTALAÇÃO DE FIO DE ALUMINIO COBERTO P/AMARRACAO | m | 30 | 5.37 | 161.1
| COTAÇÃO | FORNECIMENTO E INSTALAÇÃO DE SUPORTE HORIZONTAL RD/ COMPACTA- 27KV - 875X400 | un | 2 | 272.66 | 545.32
| COTAÇÃO | FORNECIMENTO E INSTALAÇÃO DE BRACO TIPO L 610mm | un | 21 | 301.92 | 6340.32
| COTAÇÃO | FORNECIMENTO E INSTALAÇÃO DE PERFIL U PARA REDE COMPCTA PROTEG. | un | 3 | 238.48 | 715.44
| COTAÇÃO | FORNECIMENTO E INSTALAÇÃO DE FIXADOR DE PERFIL U | un | 3 | 78.31 | 234.93
| COTAÇÃO | FORNECIMENTO E INSTALAÇÃO DE ESTRIBO PARA ESPACADOR LOSANGULAR | un | 18 | 84.82 | 1526.76
| COTAÇÃO | FORNECIMENTO E INSTALAÇÃO DE ESPACADOR P/CRUZAMENTO AEREO 15 KV | un | 1 | 225.7 | 225.7
| COTAÇÃO | FORNECIMENTO E INSTALAÇÃO DE BRACO C/ GRAMPO SUSPENSAO 52MM. | cj | 21 | 109.41 | 2297.61
| COTAÇÃO | FORNECIMENTO E INSTALAÇÃO DE CONECT.TERM. COMP. COBRE 16MM2 1F | un | 6 | 59.01 | 354.06
| COTAÇÃO | FORNECIMENTO E INSTALAÇÃO DE RELE 220V 10A | un | 27 | 72.04 | 1945.08
| COTAÇÃO | FORNECIMENTO E INSTALAÇÃO DE CONECT.TERM. COMP. COBRE 35MM2 1F | un | 15 | 87.77 | 1316.55
| COTAÇÃO | FORNECIMENTO E INSTALAÇÃO DE BRACO I.P. TIPO BR-3 | un | 27 | 775.69 | 20943.63
| COTAÇÃO | FORNECIMENTO E INSTALAÇÃO DE CONECT. CUNHA 20CA-CAA / 2CA_E 9,5/ 9,5MM | un | 2 | 34.79 | 69.58
| COTAÇÃO | FORNECIMENTO E INSTALAÇÃO DE CONECT. CUNHA RAMAL 20CA / 16MM - 6 AWG | un | 11 | 33.07 | 363.77
| COTAÇÃO | FORNECIMENTO E INSTALAÇÃO DE LUMINÁRIA LED 100W 14.000 LÚMENS | un | 27 | 2293.87 | 61934.49
| COTAÇÃO | FORNECIMENTO E INSTALAÇÃO DE CONECT.CUNH 20CA-CAA/20CA E 40CA-CAA/2CA | un | 4 | 38.48 | 153.92
| COTAÇÃO | FORNECIMENTO E INSTALAÇÃO DE SUPORTE L P/CHAVE FUSIVEL E PARA-RAIOS | un | 15 | 49.42 | 741.3
| COTAÇÃO | FORNECIMENTO E INSTALAÇÃO DE CORDOALHA DE ACO SM 6,4MM | m | 740 | 43.03 | 31842.2
| COTAÇÃO | FORNECIMENTO E INSTALAÇÃO DE TRANSF. TRIF. 13.2 KV 75 KVA | un | 2 | 47143.66 | 94287.32
| COTAÇÃO | FORNECIMENTO E INSTALAÇÃO DE POSTE DUPLO T B/300/12,0M | un | 22 | 3440.81 | 75697.82
| COTAÇÃO | FORNECIMENTO E INSTALAÇÃO DE POSTE DUPLO T B/600/12.0 M | un | 5 | 4419.33 | 22096.65
| COTAÇÃO | FORNECIMENTO E INSTALAÇÃO DE POSTE DUPLO T B-1,5/1000/12M | un | 1 | 5052.42 | 5052.42
| COTAÇÃO | FORNECIMENTO E INSTALAÇÃO DE CABO DE ALUM. COBERTO 70 MM² - 15KV | m | 2220 | 25.82 | 57320.4
| COTAÇÃO | FORNECIMENTO E INSTALAÇÃO DE CABO DE COBRE COBERTO 35 MM² - 15KV | m | 28 | 53.11 | 1487.08
| COTAÇÃO | FORNECIMENTO E INSTALAÇÃO DE CABO DE ALUM. QUADRUPLEX 70 MM2 | m | 800 | 108.42 | 86736
| COTAÇÃO | FORNECIMENTO E INSTALAÇÃO DE SUPORTE TRANSF. DT 230X125MM | un | 4 | 417.96 | 1671.84
| COTAÇÃO | FORNECIMENTO E INSTALAÇÃO DE CABO CA 2 AWG | kg | 0.1 | 33.31 | 3.33
| COTAÇÃO | FORNECIMENTO E INSTALAÇÃO DE CABO COBRE PP 3X2,5MM2 | m | 120 | 13.03 | 1563.6
9 |  | SERVIÇOS DIVERSOS |  | 1 |  |  | 347547.51
|  | SERVIÇOS EXTRAS - SERVIÇOS DIVERSOS |  | 1
EEEE001 | DER | Escavação valas de drenagem 1a. cat. |  | 1058.7 | 21.54 | 22804.4
EEEE004 | DER | Reaterro e apiloamento mecânico | m3 | 1058.7 | 39.4 | 41712.78
EEEE007 | COMPOSIÇÃO | Hidrante de Coluna | m3 | 1 | 7017.04 | 7017.04
EEEE008 | COMPOSIÇÃO | Tubo de polietileno de alta densidade (PEAD), PN10, PE100 DE 63 mm para eletrofusão - forneciemento e instalação | m3 | 1504 | 61.34 | 92255.36
EEEE009 | COMPOSIÇÃO | TÊ de serviço, PEAD PE 100, DE 63 X 63 mm, para eletrofusão - fornecimento e instalação | m | 8 | 577.21 | 4617.68
EEEE010 | COMPOSIÇÃO | Cotovelo 90 graus, PEAD PE 100, DE 63 mm, para eletrofusão - fornecimento e instalação | un | 6 | 271.81 | 1630.86
EEEE011 | COMPOSIÇÃO | Luva, PEAD PE 100, DE 63 mm, para eletrofusão - fornecimento e instalação | un | 20 | 229.44 | 4588.8
EEEE012 | COMPOSIÇÃO | Interligação de rede PVC DN75 existente com rede em PEAD DE63 mm | un | 1 | 1812.76 | 1812.76
EEEE013 | COMPOSIÇÃO | Interligação de registro de gaveta descarga | un | 5 | 2996.15 | 14980.75
90695 | SINAPI | TUBO DE PVC PARA REDE COLETORA DE ESGOTO DE PAREDE MACIÇA, DN 150MM, JUNTA ELÁSTICA- FORNECIMENTO E INSTALAÇÃO | un | 1356 | 88.64 | 120195.84
EEEE014 | COMPOSIÇÃO | Curva 90º longa, PVC, JE, DN 150 mm, forneciemento e instalação | m | 6 | 243.56 | 1461.36
EEEE015 | COMPOSIÇÃO | Tampão completo me concerto DN 150mm | un | 6 | 168.68 | 1012.08
EEEE016 | COMPOSIÇÃO | Poço de visita para rede coletora de esgotos - completo | un | 15 | 2230.52 | 33457.8
10 |  | DRENAGEM |  | 1 |  |  | 242353.77
BLSA120 | DER | B.L. Símples alvenaria H até 1,20 m | un | 7 | 1921.74 | 13452.18
CLA100 | DER | C.L. Alvenaria Tubo até 1,00 | un | 1 | 2516.88 | 2516.88
EEEE001 | DER | Escavação valas de drenagem 1a. cat. | un | 575.54 | 21.54 | 12397.13
EEEE002 | DER | Fornecimento e Assentamento de tubo 0,40m | m3 | 103 | 131.49 | 13543.47
EEEE003 | DER | Fornecimento e Assentamento de tubo 0,60m | m3 | 499 | 224.62 | 112085.38
EEEE004 | DER | Reaterro e apiloamento mecânico | m3 | 337.12 | 39.4 | 13282.53
EEEE006 | DER | Poço de contenção e infiltração | ud | 13 | 4917.2 | 63923.6
|  | SERVIÇOS EXTRAS - DRENAGEM |  | 1
EEEE017 | COMPOSIÇÃO | Poço de visita para gaeleria de águas pluviais - completo | un | 5 | 2230.52 | 11152.6
11 |  | ENSAIOS TECNOLÓGICOS (Os custos com mobilização e desmobilização de equipe e equipamentos para a extração de amostras para os ensaios tecnológicos, exceto da capa asfáltica, serão de responsabilidade da empresa executora da obra.) |  | 1 |  |  | 18460.82
8.1 | DAER/RS | Ensaio de Massa Específica - In Situ - Método Frasco de Areia (Grau de Compactação) - Terraplenagem | un | 5 | 143.8 | 719
8.1 | DAER/RS | Ensaio de Massa Específica - In Situ - Método Frasco de Areia (Grau de Compactação) - Regularização e Compactação do Subleito | un | 5 | 143.8 | 719
8.1 | DAER/RS | Ensaio de Massa Específica - In Situ - Método Frasco de Areia (Grau de Compactação) - Sub-base e Base | un | 10 | 143.8 | 1438
5.1 | DAER/RS | Ensaio de Granulometria do Agregado | un | 10 | 146.62 | 1466.2
74022/27 | SEIL/2016 | Ensaio de Controle de Taxa de Aplicação de Ligante Betuminoso | un | 10 | 96.67 | 966.7
7.4 | DAER/RS | Ensaio de Percentagem de Betume - Misturas Betuminosas | un | 10 | 174.14 | 1741.4
74022/53 | SEIL/2016 | Ensaio de Controle do Grau de Compactação da Mistura Asfáltica | un | 10 | 101.87 | 1018.7
74022/56 | SEIL/2016 | Ensaio de Densidade do Material Betuminoso | un | 10 | 83.01 | 830.1
74022/55 | SEIL/2016 | Ensaio de tracao por compressao diametral - misturas betuminosas | un | 10 | 224.21 | 2242.1
7.1 | DAER/RS | Extração de corpo de prova de concreto asfáltico com sonda rotativa | un | 10 | 135.78 | 1357.8
3.20 | DAER/RS | Mobilização e desmobilização de equipamento e equipe para extração de corpos de prova da capa asfáltica. | gb | 1 | 5961.82 | 5961.82
x |  | PREÇO GLOBAL |  | 1 |  | 2782242.82 | 2782242.82
.